## Rubrado $
Escuela N°17 BRASIL. REPARACIONES DE EMERGENCIA EN FACHADA DE EDIFICIO PRINCIPAL HACIA EL PATIO
RUBRO | DESCRIPCION | UNIDAD | CANTIDAD | PRECIO UNITARIO ($) | PRECIO TOTAL SUBRUBRO ($) | % UNITARIO SOBRE TOTAL | % SUBRUBRO SOBRE TOTAL | % RUBRO SOBRE TOTAL | PRECIO TOTAL RUBRO ($)
1.00 | IMPLANTACION EN OBRA | [6 empty] | 14.86% | 677120
1.1 | PREPARACION DEL TERRENO |  |  |  | 97100
1,1,1 | Plan de seguridad firmado por Técnico Prevencionista | unidad | 1 | 25000 | 25000 | 0.5485% | 0.5485%
1,1,2 | Fletes de implantación | global | 1 | 23000 | 23000 | 0.5046% | 0.5046%
1,1,3 | Cartel de obra dimensiones A m x B m 1,85x0,84 mts | unidad | 1 | 16100 | 16100 | 0.3533% | 0.3533%
1,1,4 | Acta de Constatación certificada formando parte del inicio de obra | unidad | 1 | 33000 | 33000 | 0.7241% | 0.7241%
1.2 | CONSTRUCCIONES PROVISORIAS |  |  |  | 475020
1.2.1 | Vallado | ml | 150 | 1240 | 186000 | 0.02721% | 4.081%
1.2.2 | Andamios | global | 1 | 34000 | 34000 | 0.746% | 0.746%
1.2.3 | Protección peatonal con cubierta | global | 1 | 134500 | 134500 | 2.951% | 2.951%
1.2.4 | Contenedor oficina | global | 1 | 20300 | 20300 | 0.4454% | 0.4454%
1.2.5 | Contenedor vestuarios | global | 1 | 13420 | 13420 | 0.2945% | 0.2945%
1.2.6 | Contenedor comedor | global | 1 | 16500 | 16500 | 0.362% | 0.362%
1.2.7 | Contenedor duchas | global | 1 | 13500 | 13500 | 0.2962% | 0.2962%
1.2.8 | Contenedor baños | global | 1 | 13500 | 13500 | 0.2962% | 0.2962%
1,2,9 | Apuntalamiento cumpliendo normativa de seguridad | global | 1 | 43300 | 43300 | 0.9501% | 0.9501%
1.3 | INSTALACIONES PROVISORIAS |  |  |  | 105000
1.3.1 | Servicio provisorio de UTE | global | 1 | 35000 | 35000 | 0.7679% | 0.7679%
1.3.2 | Servicio provisorio de OSE | global | 1 | 28000 | 28000 | 0.6144% | 0.6144%
1,3,3 | Consumo de UTE | global | 1 | 30000 | 30000 | 0.6582% | 0.6582%
1,3,4 | Consumo de OSE | global | 1 | 12000 | 12000 | 0.2633% | 0.2633%
2 | DEMOLICIONES | [6 empty] | 13.53% | 616760
2.1 | Picado de revoques interiores | m2 | 160 | 745 | 119200 | 0.01635% | 2.615%
2.2 | Picado de revoques exteriores flojos | m2 | 140 | 745 | 104300 | 0.01635% | 2.288%
2.3 | Picado de revoques de cielorraso | m2 | 81 | 860 | 69660 | 0.01887% | 1.528%
2.4 | Retiro de mobiliario y equipos | global | 1 | 18000 | 18000 | 0.3949% | 0.3949%
2.5 | Retiro de escombros | m3 | 8 | 4400 | 35200 | 0.09654% | 0.7723%
2.6 | Retiro de piezas ornamentales, molduras, cornisas | global | 1 | 134400 | 134400 | 2.949% | 2.949%
2.7 | Clasificación de piezas retiradas, identificación con código y/o numeración. Referenciado y traslado a depósito posterior disposición. | global | 1 | 48000 | 48000 | 1.053% | 1.053%
2.8 | Retiro de equipos de aire acondicionado e instalaciones aparentes. Incluye bandejas | unidad | 16 | 5500 | 88000 | 0.1207% | 1.931%
3 | ESTRUCTURAS | [6 empty] | 6.348% | 289300
3.1 | INTERVENCION EN ESTRUCTURA EXISTENTE |  |  |  | 289300
3,1,1 | Reparaciones en estructura existente. Se sustituyen los elementos estructurales en mal estado por nuevos de idéntica sección | ml | 12 | 6400 | 76800 | 0.1404% | 1.685%
3,1,2 | Refuerzo de estrucutura existente | gl | 1 | 26200 | 26200 | 0.5749% | 0.5749%
3,1,3 | Reparación de bovedillas | m2 | 81 | 2300 | 186300 | 0.05046% | 4.088%
4 | CERRAMIENTOS VERTICALES | [6 empty] | 15.6% | 711140
| Obra húmeda |  |  |  | 711140
4.1 | Eliminación de macroflora | global | 1 | 98000 | 98000 | 2.15% | 2.15%
4.2 | Eliminación de microflora | m2 | 210 | 1700 | 357000 | 0.0373% | 7.833%
4.3 | Retiro de cables, caños y objetos adosados a la fachada | global | 1 | 16000 | 16000 | 0.3511% | 0.3511%
4.4 | Sellado provisorio de grietas y fisuras para evitar pasaje de agua durante el hidrolavado | global | 1 | 55000 | 55000 | 1.207% | 1.207%
4.5 | Hidrolavado de fachada | m2 | 700 | 190 | 133000 | 0.004169% | 2.918%
4.6 | Reparación de fisuras y grietas en fachada | m2 | 158 | 330 | 52140 | 0.007241% | 1.144%
5 | AISLACIONES HUMÍDICAS | [6 empty] | 4.812% | 219300
5.1 | Revoque hidrófugo en muros exteriores, incluyendo aletas y pretiles | m2 | 210 | 890 | 186900 | 0.01953% | 4.101%
5.2 | Revoque hidrófugo y grueso en jambas, dinteles y mochetas exteriores | ml | 90 | 360 | 32400 | 0.007899% | 0.7109%
6 | REVESTIMIENTOS | [6 empty] | 9.657% | 440130
6.1 | PARAMENTOS VERTICALES |  |  |  | 379380
6,1,1 | REVESTIMIENTOS INTERIORES |  |  |  | 137920
6,1,1,1 | Reparacion de revoques interiores | m2 | 160 | 862 | 137920 | 0.01891% | 3.026%
6,1,2 | REVESTIMIENTOS EXTERIORES |  |  |  | 241460
6,1,2,1 | Reparación de revoques exteriores manteniendo el despiece de juntas (tipo almohadillado) | m2 | 192 | 910 | 174720 | 0.01997% | 3.834%
6,1,2,2 | Revoque exterior común | m2 | 50 | 910 | 45500 | 0.01997% | 0.9983%
6,1,2,3 | Revoque exterior en jambas, dinteles y mochetas | ml | 90 | 236 | 21240 | 0.005178% | 0.466%
6.2 | CIELORRASOS |  |  |  | 60750
6,2,1 | Revoque interior común | m2 | 81 | 750 | 60750 | 0.01646% | 1.333%
7 | TERMINACION DE CUBIERTAS | [6 empty] | 1.777% | 80980
7.1 | REPARACION DE CUBIERTAS EXISTENTES |  |  |  | 80980
7,1,1 | Cumbreras. Recontrucción piezas faltantes | unidad | 1 | 8200 | 8200 | 0.1799% | 0.1799%
7,1,2 | Piezas y accesorios. Incluye tejas planas y ornamentos | gl | 1 | 25300 | 25300 | 0.5551% | 0.5551%
7,1,3 | Limpieza de desagües pluviales. Manteminiento e impermeabilización | ml | 52 | 790 | 41080 | 0.01733% | 0.9013%
7,1,4 | Colocacion de globos en bajadas pluviales | unidad | 10 | 640 | 6400 | 0.01404% | 0.1404%
8 | ALUMINIO | [6 empty] | 3.39% | 154500
8.1 | Rejilla de ventilación permanente (incluye suministro e instalación)
8.2 | A103 - Rejilla de ventilación permanente 0,60x0,33. Anodizado negro | unidad | 30 | 4300 | 129000 | 0.09435% | 2.83%
8.3 | A104 - Rejilla de ventilación permanente 1,40x1,05. Anodizado negro | unidad | 1 | 6900 | 6900 | 0.1514% | 0.1514%
8.4 | A105 - Rejilla de ventilación permanente. Diámetro 0,44 | unidad | 1 | 6400 | 6400 | 0.1404% | 0.1404%
8.5 | A112 - Rejilla de ventilación permanente. 1,00x0,60 | unidad | 2 | 6100 | 12200 | 0.1338% | 0.2677%
9 | VIDRIOS-ESPEJOS | [6 empty] | 0.3886% | 17710
9.1 | Sustitución de vidrios rotos. Tipo fantasía | m2 | 10 | 2170 | 21700 | 0.04761% | 0.4761%
9.1 | Sustitución de vidrios rotos. Común 5mm | m2 | 10 | 1771 | 17710 | 0.03886% | 0.3886%
10 | PINTURA | [6 empty] | 23.49% | 1070680
10.1 | PINTURA SOBRE MAMPOSTERÍA, HORMIGÓN Y YESO |  |  |  | 1028680
| Mampostería interior |  |  |  | 1028680
10,1,1 | Imprimación sobre revoque | m2 | 520 | 309 | 160680 | 0.00678% | 3.526%
10,1,2 | Pintura al agua ultralavable | m2 | 525 | 800 | 420000 | 0.01755% | 9.215%
10,1,3 | Pintura al agua para cielorrasos | m2 | 640 | 490 | 313600 | 0.01075% | 6.881%
10,1,4 | Esmalte sintético en muros, altura 1,50 mts sobre zócalo de mármol | m2 | 140 | 960 | 134400 | 0.02106% | 2.949%
10.2 | PINTURA SOBRE METALES |  |  |  | 42000
10,2,1 | Fondo antióxido sintético | global | 1 | 11480 | 11480 | 0.2519% | 0.2519%
10,2,2 | Esmalte sintético base aguarrás mineral | global | 1 | 30520 | 30520 | 0.6696% | 0.6696%
11 | VARIOS | [6 empty] | 6.144% | 280000
11.1 | Técnico Prevencionista | global | 1 | 140000 | 140000 | 3.072% | 3.072%
11.2 | Fletes durante ejecución de obra | global | 1 | 31000 | 31000 | 0.6802% | 0.6802%
11.3 | Fletes retiro de obra | global | 1 | 21000 | 21000 | 0.4608% | 0.4608%
11.4 | Limpieza diaria de obra | global | 1 | 60000 | 60000 | 1.316% | 1.316%
11.5 | Limpieza final de obra | global | 1 | 16000 | 16000 | 0.3511% | 0.3511%
11.6 | Deposicion final y acarreo de escombros | global | 1 | 12000 | 12000 | 0.2633% | 0.2633%
[7 empty] | TOTAL | 100% | 4557620
[7 empty] | PLAZO DE EJECUCIÓN DE OBRA: | 115 | DÍAS LABORALES
Arq. Carolina Castells