## Planilla
|  |  | Obra: | UTEC | Fabra-Galante Lighting Consulting info@jcfabra.com
|  |  | Fecha: | Setiembre de 2014
Nº proyecto:
|  |  | Versión | V.01
Revisión
MEMORIA DE ACONDICIONAMIENTO LUMINICO
TIPO | IMAGEN | DIMENSIONES | CANTIDAD | DESCRIPCION | LAMPARA | EQUIPO AUXILIAR | Referencias o Similares
L01 |  |  | 10 | Luminaria de aplicar en techo para 1 lámpara de descarga de halogenuros metalicos tipo CDM-R de 70w. Cuerpo en fundición de aluminio con difusor en cristal templado. Pintura con alta resistencia a la corrosión. | 1xCDM-R 70w/40º | Equipo incluído | LEDS C4 EXIT (o equivalente)
L02 |  |  | 14 | Luminaria de aplicar en techo para 1 lámpara de descarga de halogenuros metalicos tipo CDM-R de 35w. Cuerpo en fundición de aluminio con difusor en cristal templado. Pintura con alta resistencia a la corrosión. | 1xCDM-R 35w/30º | Equipo incluído | LEDS C4 EXIT (o equivalente)
L03 |  |  | 17 | Luminaria de aplicar estanca, con difusor en policarbonato inyectado para 1 tubo fluorescente tipo TL-D de 58w. Hermeticidad IP65. | 1xTL-D 58w G13 | Equipo incluído | LUMENAC MAREA (o equivalente)
L04 |  |  | 1 | Luminaria de aplicar estanca, con difusor en policarbonato inyectado para 1 tubo fluorescente tipo TL-D de 36w. Hermeticidad IP65. | 1xTL-D 36w G13 | Equipo incluído | LUMENAC MAREA (o equivalente)
L05 |  |  | 1 | Luminaria de aplicar estanca, con difusor en policarbonato inyectado para 1 tubo fluorescente tipo TL-D de 18w. Hermeticidad IP65. | 1xTL-D 18w G13 | Equipo incluído | LUMENAC MAREA (o equivalente)
L06 |  |  | 106 | Downlight de aplicar en techo, para 1 módulo LED de muy alto rendimiento de 23w. Incorpora Equipo Electrónico. | 1xDLED Module 23w | Equipo Electrónico | PHILIPS LUXSPACE (o equivalente)
L07 |  |  | 2 | Luminaria de suspender en tira contínua directa-indirecta con difusor, que consta de dos tubos fluorescentes tipo TL-5 de 54w. Apta para montaje en línea contínua. | 2xTL-5 54w G5 | Equipo Electrónico | SPITTLER SL650 (o equivalente)
L08 |  |  | 161 | Luminaria de aplicar estanca, con difusor en policarbonato inyectado para 2 tubos fluorescentes tipo TL-D de 58w. Hermeticidad IP65. | 2xTL-D 58w G13 | Equipo incluído | LUMENAC MAREA (o equivalente)
L09 |  |  | 10 | Luminaria suspendida de ambiente con emisón directa-indirecta, para 1 tubo circular tipo TL-5 de 55w. | 1xTL-5C 55w | Equipo incluído | PHILIPS ROTARIS (o equivalente)
L10 |  |  | 16 | Luminaria de aplicar estanca, con difusor en policarbonato inyectado para 2 tubos fluorescentes tipo TL-D de 36w. Hermeticidad IP65. | 2xTL-D 36w G13 | Equipo incluído | LUMENAC MAREA (o equivalente)
L11 |  |  | 14 | Luminaria de empotrar en pared con óptica bañadora de piso para una lámpara fluorescente compacta tipo TC-D de 26w. Equipo incluido. Hermeticidad IP65. | 1xTC-D 26w G24d-3 | Equipo incluído | SIMES EOS S.4619 (o equivalente)
L12 |  | Línea LED | 65mts | Iluminación para montaje en gargantas y/o foseados, a base de LEDs en color blanco cálido. | LEDs Blancos | Equipo incluído | VOSSLOH SCHWABE (o equivalente)
L13 |  |  | 6 | Luminaria de aplicar en techo para 1 lámpara de descarga de halogenuros metalicos tipo HIT-CE de 35w. Cuerpo en fundición de aluminio con difusor en cristal templado. Pintura con alta resistencia a la corrosión. | 1xHIT-CE 35w G12 | Equipo incluído | LIGMAN TANGO 5 (o equivalente)
L14 |  |  | 61 | Luminaria de suspender en tira contínua directa-indirecta con louver, que consta de dos tubos fluorescentes tipo TL-5 de 54w. Apta para montaje en línea contínua. | 2xTL-5 54w G5 | Equipo Electrónico | SPITTLER SL650 (o equivalente)
L15 |  |  | 7 | Luminaria de embutir en suelo de distribución asimétrica para 1 lámpara de halogenuros metálicos de 35w. Realizada en marco de acero inoxidable y vidrio frontal templado. Hermeticidad IP67. | 1xHIT-TC 35w G8,5 | Equipo incluido | SIMES COMPACT (o equivalente)
L16 |  |  | 2 | Luminaria tipo miniposte de suelo para 1 lámpara de descarga de halogenuros metalicos tipo HIE de 35w. Cuerpo en fundición de aluminio. Pintura con alta resistencia a la corrosión. Hermeticidad IP65. | 1xHIE 35w E27 | Equipo incluído | UNILAMP MACRON (o equivalente)
L17 |  |  | 9 | Luminaria tipo light colum de 3,5mts para alumbrado exterior, para 1 lámpara tipo HIE de 70w. Hermeticidad IP55. | 1xHIE-CE 70w E27 | Equipo incluído | UNILAMP STICK (o equivalente)
Iluminación de Emergencia
IE |  |  | 53 | Luminaria de alumbrado de seguridad No Permanente. Autonomía: 1hr. Accesorio: Caja de embutir en cielorraso. Hermeticidad IP44. | 1xPL 11w | Equipo incluído | DAISALUX NOVA N11 (o equivalente)
SAL |  |  | 44 | Luminaria de alumbrado de seguridad No Permanente. Incorpora cartel de SALIDA. Autonomía: 1hr. Hermeticidad IP44. | 1xPL 11w | Equipo incluído | DAISALUX NOVA N11 + RT0101 (o equivalente)