## RUBRADO_UTU GUICHON
RUBRADO UTU GUICHON Area Gestión y Contralor de Obras- Versión 2020
TIPO DE INTERVENCION: REFORMA |  | Area construida |  |  |  | 1.517,4 m2 | % incidencia s/precio total |  | xx%
TIPO DE INTERVENCION: AMPLIACION |  | Area construida |  |  |  | 22,4 m2 | % incidencia s/precio total |  | xx%
AREAS CUBIERTAS EXTERIORES ( galerías) |  | Area construida |  |  |  | 33,7 m2 | % incidencia s/precio total |  | xx%
ESPACIOS EXTERIORES |  | Area de intervención |  |  |  | 1.428,3m2 | % incidencia s/ precio total |  | xx%
RUBRO VARIOS | [6 empty] | % incidencia s/ precio total |  | xx%
RUBRO | DESCRIPCION | UNIDAD | CANTIDAD | PRECIO UNITARIO ($) | PRECIO TOTAL SUBRUBRO ($) | % UNITARIO SOBRE TOTAL | % SUBRUBRO SOBRE TOTAL | % RUBRO SOBRE TOTAL | PRECIO TOTAL RUBRO ($)
1.00 | IMPLANTACION EN OBRA | [6 empty] | 2.743% | 985347.3248
1.1 | PREPARACION DEL TERRENO |  |  |  | 193485.1545
1,1,1 | Limpieza y acondicionamiento del terreno | global | 1 | 99373.4165 | 99373.4165 | 0.2766% | 0.2766%
1,1,2 | Retiro de árboles | Un | 2 | 11498.1048 | 22996.2096 | 0.032% | 0.06401%
1,1,6 | Plan de seguridad firmado por Técnico Prevencionista | Un | 1 | 14128.17 | 14128.17 | 0.03933% | 0.03933%
1,1,8 | Fletes de implantación | global | 1 | 42569.1 | 42569.1 | 0.1185% | 0.1185%
1,1,9 | Cartel de obra, dimensiones 1,85m x 0,75m, bastidor de madera y chapa Nº24 | Un | 1 | 14418.2584 | 14418.2584 | 0.04013% | 0.04013%
1.2 | CONSTRUCCIONES PROVISORIAS |  |  |  | 368062.8
1.2.2 | Andamios | global | 1 | 62092.8 | 62092.8 | 0.1728% | 0.1728%
1.2.5 | Contenedor vestuarios | global | 1 | 64680 | 64680 | 0.18% | 0.18%
1.2.6 | Contenedor comedor | global | 1 | 64680 | 64680 | 0.18% | 0.18%
1.2.7 | Contenedor duchas | global | 1 | 88305 | 88305 | 0.2458% | 0.2458%
1.2.8 | Contenedor baños | global | 1 | 88305 | 88305 | 0.2458% | 0.2458%
1.3 | INSTALACIONES PROVISORIAS |  |  |  | 415324.35
1.3.1 | Servicio provisorio de UTE | global | 1 | 27402.9 | 27402.9 | 0.07628% | 0.07628%
1.3.2 | Servicio provisorio de OSE | global | 1 | 29304.45 | 29304.45 | 0.08157% | 0.08157%
1,3,3 | Consumo de UTE | global | 1 | 236365.5 | 236365.5 | 0.6579% | 0.6579%
1,3,4 | Consumo de OSE | global | 1 | 122251.5 | 122251.5 | 0.3403% | 0.3403%
1.4 | REPLANTEO DE OBRA |  |  |  | 8475.0203
1,4,1 | Replanteo planialtimétrico | global | 1 | 8475.0203 | 8475.0203 | 0.02359% | 0.02359%
2.00 | MOVIMIENTO DE TIERRA | [6 empty] | 0.9059% | 325465.2771
2,1,1 | Retiro de suelo orgánico (espesor considerado 30 cm) | m3 | 284.476 | 217.2884 | 61813.3485 | 0.0006048% | 0.1721%
2,1,3 | Excavación bases y pilares de fundación | m3 | 67.857 | 1527.2993 | 103637.9472 | 0.004251% | 0.2885%
2,1,4 | Excavación vigas y riostras de fundación | m3 | 41.193 | 1113.1952 | 45855.8499 | 0.003099% | 0.1276%
2,1,5 | Descalce de vigas de fundación | ml | 87.9 | 433.0352 | 38063.7941 | 0.001205% | 0.1059%
2,1,6 | Excavación para platea | m3 | 4.2 | 272.064 | 1142.6688 | 0.0007573% | 0.003181%
2,1,7 | Excavación de muros de contención | m3 | 18.792 | 1750.2784 | 32891.2317 | 0.004872% | 0.09155%
2,1,8 | Excavación para contrapisos | m3 | 94 | 272.064 | 25574.016 | 0.0007573% | 0.07118%
2,1,10 | Excavaciones para obras exteriores (dados de fundación de herrería) | m3 | 14.81 | 1113.1952 | 16486.4209 | 0.003099% | 0.04589%
3.00 | RELLENOS Y APORTES | [6 empty] | 0.5207% | 187053.4032
3.2 | Relleno granular bajo contrapisos exteriores | m3 | 151.245 | 1124.5985 | 170089.9042 | 0.00313% | 0.4734%
3,2,1 | Pruebas y ensayos rellenos | global | 1 | 16963.499 | 16963.499 | 0.04722% | 0.04722%
4.00 | DEMOLICIONES | [6 empty] | 1.718% | 617348.3876
4.1 | Demolición de muros y tabiques de ladrillo y ticholo. | m3 | 55.2891 | 1248.753 | 69042.4295 | 0.003476% | 0.1922%
4.6 | Demolición de losas de hormigón armado (mesadas) | m3 | 2.16 | 1521.858 | 3287.2133 | 0.004236% | 0.00915%
4.7 | Demolición de cubiertas livianas, chapas, accesorios, babetas, canalones, etc (inc retiros) | m2 | 860.174 | 57.8136 | 49729.7556 | 0.0001609% | 0.1384%
4,7,1 | Demolición de cubiertas livianas: retiro de clavadores existentes a sustituir (15%) | ml | 153.87 | 73.1172 | 11250.5436 | 0.0002035% | 0.03132%
4,7,2 | Demolición de cubiertas livianas: retiro de cerchas existentes a sustituir (10%) | ml | 23.4 | 125.2628 | 2931.1495 | 0.0003487% | 0.008159%
4,7,3 | Demolición de cubiertas livianas: retiro de estructura reticulada existente a sustituir (10%) | ml | 27.82 | 125.2628 | 3484.8111 | 0.0003487% | 0.0097%
4.11 | Demolición de escalera liviana | Un | 1 | 7481.76 | 7481.76 | 0.02083% | 0.02083%
4,11,1 | Demolición de entrepiso liviano | m2 | 25.1 | 682.4272 | 17128.9227 | 0.0019% | 0.04768%
4.13 | Picado de contrapisos y pavimentos interiores | m2 | 357.7 | 96.356 | 34466.5412 | 0.0002682% | 0.09594%
4,13,1 | Picado de pavimentos interiores (se mantiene el contrapiso existente) | m2 | 625.4 | 57.8136 | 36156.6254 | 0.0001609% | 0.1006%
4.14 | Picado de contrapisos y pavimentos exteriores (incluye escaleras y rampas) | m2 | 153.5 | 107.9187 | 16565.5235 | 0.0003004% | 0.04611%
4,14,1 | Demolición y retiro de canteros, bancos, mesas, etc en espacios exteriores | global | 1 | 5937.9385 | 5937.9385 | 0.01653% | 0.01653%
4.15 | Picado de revestimientos interiores | m2 | 53.64 | 152.4692 | 8178.4479 | 0.0004244% | 0.02276%
4.17 | Picado de revoques interiores (% a considerar según MCP) | m2 | 311.7 | 121.862 | 37984.3854 | 0.0003392% | 0.1057%
4.18 | Picado de revoques exteriores (% a considerar según MCP) | m2 | 25.4 | 121.862 | 3095.2948 | 0.0003392% | 0.008616%
4.2 | Apertura de vanos | m3 | 18.009 | 1750.2784 | 31520.7637 | 0.004872% | 0.08774%
4.21 | Retiro de aberturas, puertas y ventanas interiores y exteriores | Un | 60 | 532.792 | 31967.52 | 0.001483% | 0.08898%
4,21,1 | Retiro de rejas | Un | 1 | 532.792 | 532.792 | 0.001483% | 0.001483%
4.24 | Retiro de mobiliario, equipamiento y equipos | global | 1 | 15120 | 15120 | 0.04209% | 0.04209%
4.25 | Retiro de cerco perimetral (alambrado y tejido) | ml | 52 | 102.6664 | 5338.6514 | 0.0002858% | 0.01486%
4,25,1 | Retiro de muretes en límite del predio | global | 1 | 4551.9198 | 4551.9198 | 0.01267% | 0.01267%
4.27 | Retiro de instalaciones sanitarias (incluye grifería, artefactos sanitarios, accesorios, etc) | global | 1 | 41579.8812 | 41579.8812 | 0.1157% | 0.1157%
4,27,1 | Retiro de instalaciones eléctricas | global | 1 | 46199.868 | 46199.868 | 0.1286% | 0.1286%
4.28 | Retiro y traslado de aulas prefabricadas, incluye acondicionamiento y reubicación | global | 1 | 133815.6496 | 133815.6496 | 0.3725% | 0.3725%
5.00 | ESTRUCTURAS | [6 empty] | 4.697% | 1687427.4127
5.1 | INTERVENCIÓN EN ESTRUCTURA EXISTENTE
5.2 | FUNDACIONES |  |  |  | 770299.2594
| Cimentaciones superficiales y medias |  |  |  | 272613.9802
5,2,2 | Platea hormigón armado 12cm, en acceso | m3 | 1.26 | 12267.003 | 15456.4238 | 0.03414% | 0.04302%
5,2,3 | Dados hormigón ciclópeo (dados de fundación de herrería) | m3 | 3.408 | 11887.6551 | 40513.1286 | 0.03309% | 0.1128%
5,2,5 | Patines hormigón armado (incluye acceso y galeria) | m3 | 6.5992 | 26487.2215 | 174795.7964 | 0.07373% | 0.4865%
5,2,5,1 | Pilares de hormigon armado 20x20. Indice 000 (fundación) | m3 | 1.106 | 37837.8223 | 41848.6314 | 0.1053% | 0.1165%
Cimentaciones profundas
| Vigas de fundación |  |  |  | 255136.9185
5,2,9 | Vigas de hormigon armado 15x30. Indice 000 | m3 | 0.3195 | 30553.49 | 9761.8401 | 0.08504% | 0.02717%
5,2,9,1 | Vigas de hormigon armado 20x45. Indice 000 | m3 | 4.995 | 30553.49 | 152614.6827 | 0.08504% | 0.4248%
5,2,9,2 | Vigas de hormigon armado 20x60. Indice 000 | m3 | 3.036 | 30553.49 | 92760.3957 | 0.08504% | 0.2582%
| Muros de contención |  |  |  | 242548.3607
5,2,10 | Muro de contencion rígido, de hormigón armado | m3 | 13.545 | 17906.8557 | 242548.3607 | 0.04984% | 0.6751%
5.3 | PILARES ESTRUCTURALES |  |  |  | 142059.6191
5,3,1 | Pilares de hormigon armado 17x20 - Indice 100 | m3 | 1.5402 | 42225.4324 | 65035.611 | 0.1175% | 0.181%
5,3,1,1 | Pilares de hormigon armado 12X12 - Indice 100 | m3 | 0.108 | 50505.3602 | 5454.5789 | 0.1406% | 0.01518%
5,3,2 | Pilares metálicos: tubular 10x10 e=3mm - Indice 100, incluye uniones y anclajes | kg | 209.1444 | 224.4528 | 46943.0462 | 0.0006248% | 0.1307%
5,3,4 | Pilar de madera EF1, 14x14cm - Indice 100, incluye uniones y anclajes | ml | 2.6 | 5168.3658 | 13437.7511 | 0.01439% | 0.0374%
5,3,6 | Montaje de pilares metálicos | global | 1 | 9590.256 | 9590.256 | 0.02669% | 0.02669%
5,3,6,1 | Montaje de pilares de madera | global | 1 | 1598.376 | 1598.376 | 0.004449% | 0.004449%
5.4 | VIGAS ESTRUCTURALES |  |  |  | 591985.1026
5,4,1 | Vigas de hormigón armado, Carreras y Dinteles - Indice 100 | m3 | 2.3824 | 36763.7589 | 87585.9793 | 0.1023% | 0.2438%
5,4,2 | Vigas metlicas, perfil normalizado PNI20 - Indice 100, incluye uniones y anclajes | kg | 1781.6 | 162.1048 | 288805.9117 | 0.0004512% | 0.8039%
5,4,2,1 | Vigas metlicas tubular 5x5 e=3mm en acceso - Indice 100, incluye uniones y anclajes | kg | 19.9491 | 162.1048 | 3233.8449 | 0.0004512% | 0.009001%
5,4,4 | Vigas de madera EC1, 7 x 21 cm - Indice 100, incluye uniones y anclajes | ml | 30.7 | 3992.5626 | 122571.6712 | 0.01111% | 0.3412%
5,4,4,1 | Vigas de madera EC1, 10 x 30 cm - Indice 100, incluye uniones y anclajes | ml | 6.9 | 8148.0869 | 56221.7996 | 0.02268% | 0.1565%
5,4,6 | Montaje de vigas metálicas | global | 1 | 22377.264 | 22377.264 | 0.06229% | 0.06229%
5,4,6,1 | Montaje de vigas de madera | global | 1 | 11188.632 | 11188.632 | 0.03114% | 0.03114%
5.5 | ESTRUCTURA DE ESCALERAS |  |  |  | 51758.3755
5,5,3 | Estructura de madera de escalera: vigas zancas y escalones | global | 1 | 51758.3755 | 51758.3755 | 0.1441% | 0.1441%
5.6 | LOSAS ESTRUCTURALES |  |  |  | 83543.4115
| Losas macizas |  |  |  | 83543.4115
5,6,3 | Losas de hormigón no estructural (acceso al predio) | m3 | 0.3618 | 28539.7403 | 10325.678 | 0.07944% | 0.02874%
5,6,3,1 | Losa de hormigón no estructural (acceso aulas y laboratorios) | m3 | 1.05 | 28539.7403 | 29966.7273 | 0.07944% | 0.08341%
5,6,3,2 | Losa de hormigón no estructural mesadas | m3 | 1.357 | 28539.7403 | 38728.4276 | 0.07944% | 0.1078%
5,6,3,3 | Losa de hormigón no estructural piletones en talleres | m3 | 0.15847 | 28539.7403 | 4522.5785 | 0.07944% | 0.01259%
5.8 | PRUEBAS Y ENSAYOS |  |  |  | 47781.6445
5,8,1 | Pruebas y ensayos de hormigón | global | 1 | 47781.6445 | 47781.6445 | 0.133% | 0.133%
6 | CERRAMIENTOS VERTICALES (Incluye aislacion termica) | [6 empty] | 2.488% | 893968.3286
| Obra húmeda |  |  |  | 861659.3683
6.4 | Ladrillo de campo con cámara, muro tipo M7 | m2 | 20.876 | 1925.9864 | 40206.8921 | 0.005361% | 0.1119%
6.8 | Ticholo cerámico 8 cm, muro tipo M6 | m2 | 37.78 | 1399.996 | 52891.8489 | 0.003897% | 0.1472%
6,8,1 | Ticholo cerámico 12 cm, muros tipo M4 y M5 | m2 | 161.6244 | 1606.3112 | 259619.0839 | 0.004471% | 0.7226%
6,8,2 | Ticholo cerámico 17 cm, muros tipo M2 y M3 | m2 | 223.945 | 2142.504 | 479803.0583 | 0.005964% | 1.336%
6.9 | Ticholo cerámico 12cm con cámara, muro tipo M7 | m2 | 18.14 | 1606.3112 | 29138.4852 | 0.004471% | 0.08111%
| Obra seca |  |  |  | 14577.5972
6.18 | Placa cementicia 10mm, (media pared en totems laboratorios) | m2 | 7.56 | 1928.2536 | 14577.5972 | 0.005367% | 0.04058%
| Carreras, dinteles y antepechos |  |  |  | 17731.3631
6.26 | Antepechos de hormigón armado | m3 | 0.84 | 21108.7656 | 17731.3631 | 0.05876% | 0.04935%
7 | AISLACIONES HUMÍDICAS | [6 empty] | 0.4044% | 145274.8983
7,1,1 | Revoque hidrófugo en vigas de fundacion | m2 | 84.57 | 321.9424 | 27226.6688 | 0.0008961% | 0.07578%
7,1,2 | Revoque hidrófugo en lateral y parte superior de pimeras hiladas en muros | m2 | 96.5 | 321.9424 | 31067.4416 | 0.0008961% | 0.08648%
7,1,3 | Revoque hidrófugo en muros exteriores, incluyendo aletas y pretiles | m2 | 270.175 | 321.9424 | 86980.7879 | 0.0008961% | 0.2421%
8 | CONTRAPISOS | [6 empty] | 1.237% | 444557.7645
| Sobre terreno |  |  |  | 444557.7645
8.1 | Contrapiso hormigón de cascotes (incluye banquinas) | m3 | 10.57 | 4075.292 | 43075.8364 | 0.01134% | 0.1199%
8.4 | Contrapiso hormigón armado C150 (Secc. 7- MCG MTOP) e=10cm | m3 | 20.49 | 12329.6004 | 252633.5122 | 0.03432% | 0.7032%
8,4,1 | Contrapiso hormigón armado C150 (Secc. 7- MCG MTOP) e=10cm incluye terminación de pavimento | m3 | 6.75 | 13699.556 | 92472.003 | 0.03813% | 0.2574%
8,4,2 | Contrapiso hormigón armado C150 (Secc. 7- MCG MTOP) e=8cm | m3 | 5.144 | 10959.6448 | 56376.4129 | 0.03051% | 0.1569%
9.00 | REVESTIMIENTOS | [6 empty] | 20.15% | 7237845.1513
9.1 | PARAMENTOS VERTICALES |  |  |  | 1816373.7784
9.1.1 | REVESTIMIENTOS INTERIORES |  |  |  | 1432392.1687
9,1,1,1 | Reparación de revoques interiores | m2 | 311.7 | 1007.7704 | 314122.0337 | 0.002805% | 0.8744%
9,1,1,2 | Revoque interior común 2 capas | m2 | 635.491 | 775.3824 | 492748.5368 | 0.002158% | 1.372%
9,1,1,4 | Revoque interior fretazado bajo revestimientos | m2 | 190.7175 | 488.5816 | 93181.0613 | 0.00136% | 0.2594%
9,1,1,10 | Revestimiento cerámico 20 x 20 cm color blanco | m2 | 186.8975 | 2654.8912 | 496192.5281 | 0.00739% | 1.381%
9,1,1,10,1 | Revestimiento cerámico 10 x 10 cm color rojo, guarda | m2 | 9.85 | 3225.092 | 31767.1562 | 0.008977% | 0.08842%
9,1,1,19 | Cemento portland lustrado (piletones en talleres y mesada tecnología) | m2 | 6.539 | 669.9576 | 4380.8527 | 0.001865% | 0.01219%
9.1.2 | REVESTIMIENTOS EXTERIORES |  |  |  | 341790.718
9,1,2,1 | Reparación de revoques exteriores, incluye mochetas, jambas, dinteles y antepechos | m2 | 28.706 | 1436.2712 | 41229.6011 | 0.003998% | 0.1148%
9,1,2,1,1 | Reparación de revoques en pretiles | m2 | 176.675 | 1169.8752 | 206687.701 | 0.003256% | 0.5753%
9,1,2,2 | Revoque exterior común grueso y fino, incluye mochetas, jambas, dinteles y antepechos | m2 | 98 | 957.892 | 93873.416 | 0.002666% | 0.2613%
9.1.3 | VARIOS |  |  |  | 42190.8916
9,1,3,2 | Buña de aluminio U | ml | 78.5 | 277.732 | 21801.962 | 0.0007731% | 0.06069%
9,1,3,3 | Cantoneras de chapa galvanizada en aristas cantos vivos | ml | 46 | 443.2376 | 20388.9296 | 0.001234% | 0.05675%
9.2 | CIELORRASOS |  |  |  | 492059.9291
9,2,2 | Placas modulares de fibras minerales cara vista PVC (122 x 61 cm) | m2 | 382 | 926.1512 | 353789.7584 | 0.002578% | 0.9848%
9,2,3 | Cielorraso madera existente, 10% a sustituir. | m2 | 36.96 | 1342.1824 | 49607.0615 | 0.003736% | 0.1381%
9,2,5 | Cielorraso tablillas de PVC DE 6000 x 200 x 10 mm | m2 | 38.8 | 747.874 | 29017.5118 | 0.002082% | 0.08077%
9,2,6 | Revoque interior común 3 capas sobre cielorrasos de hormigón | m2 | 4.6 | 844.532 | 3884.8472 | 0.002351% | 0.01081%
9,2,6,1 | Revoque interior común 3 capas sobre cielorrasos de hormigón, existente a reparar | m2 | 6.592 | 1687.9304 | 11126.8372 | 0.004698% | 0.03097%
9,2,9 | Placa de yeso e=12,5mm | m2 | 17.8 | 2507.5232 | 44633.913 | 0.00698% | 0.1242%
9.3 | PAVIMENTOS |  |  |  | 4929411.4439
9.3.1 | Pavimentos Interiores |  |  |  | 3207852.375
9,3,1,1 | Carpeta arena y portland, nivelación de contrapisos existentes y en acceso | m2 | 618.8 | 267.5296 | 165547.3165 | 0.0007447% | 0.4608%
9,3,1,1,1 | Alisado arena y portland e=5cm con puente de adherencia (taller de carpinteria y electro mecánica) | m2 | 147 | 886.4752 | 130311.8544 | 0.002467% | 0.3627%
9,3,1,2 | Baldosa monolitica 40x40x2cm pulidas (pastina 40% rojo y grano nº 2 negro). | m2 | 929.4 | 2416.8352 | 2246206.6349 | 0.006727% | 6.252%
9,3,1,2,1 | Baldosa escalón monolitica idem pavimento | ml | 62.5 | 3753.3496 | 234584.35 | 0.01045% | 0.653%
9,3,1,7 | Madera chapones de OSB de 25mm de espesor | m2 | 18 | 1900.9366 | 34216.8596 | 0.005291% | 0.09524%
9,3,1,14 | Zócalo monolítico pulido, h=7cm (idem pavimento) | ml | 506.8 | 783.3176 | 396985.3597 | 0.00218% | 1.105%
9.3.2 | Pavimentos Exteriores |  |  |  | 1721559.0689
9,3,2,7 | Pavimento deportivo de hormigón e= 10cm, tipo L8 con juntas de dilatación y terminación chapdur | m2 | 605.3 | 1963.3952 | 1188443.1146 | 0.005465% | 3.308%
9,3,2,13 | Hormigón C200, terminación fretazado en paños, e= 10cm, tipo L8, incluye rampas | m2 | 320.4 | 1243.5592 | 398436.3677 | 0.003461% | 1.109%
9,3,2,13,1 | Hormigón terminación fretazado en paños e= 8cm (incluye veredas perimetrales y base tanque de incendio) | m2 | 90.3 | 994.8474 | 89834.7166 | 0.002769% | 0.2501%
9,3,2,13,2 | Pavimento existente a mantener y reparar en patio | m2 | 11.212 | 870.4914 | 9759.95 | 0.002423% | 0.02717%
9,3,2,16 | Baldosa calcárea de nueve paños, color gris 20 x 20 cm | m2 | 25 | 1403.3968 | 35084.92 | 0.003906% | 0.09766%
10.00 | TERMINACION DE CUBIERTAS | [6 empty] | 5.738% | 2061494.7652
10.2 | CUBIERTAS LIVIANAS |  |  |  | 1505126.8294
10,2,1 | Cubierta de chapa galvanizada sinusoidal Calibre 24 (techos tipo T1) | m2 | 741.43 | 1114.3288 | 826196.8022 | 0.003102% | 2.3%
10,2,1,1 | Sustitución de 15% de clavadores existentes en cubiertas livianas, según memoria (techos tipo T1) | ml | 153.87 | 452.2611 | 69589.4087 | 0.001259% | 0.1937%
10,2,1,2 | Sustitución de 10% de cerchas en cubiertas livianas, según MCP (techos tipo T1) | ml | 23.4 | 5653.2632 | 132286.3589 | 0.01574% | 0.3682%
10,2,1,3 | Sustitución de 10% de estructura reticulada en cubiertas livianas, según MCP (techos tipo T1) | ml | 27.82 | 664.2896 | 18480.5367 | 0.001849% | 0.05144%
10,2,1,4 | Cubierta de chapa galvanizada sinusoidal Calibre 24 (techos tipo T2) | m2 | 59.83 | 1363.7208 | 81591.4155 | 0.003796% | 0.2271%
10,2,2 | Panel multicapa con núcleo de poliuretano alta densidad y caras acero galv. prepintado e=10cm en acceso | m2 | 14.4 | 2890.68 | 41625.792 | 0.008046% | 0.1159%
10,2,5 | Cumbreras | ml | 20.2 | 1122.264 | 22669.7328 | 0.003124% | 0.0631%
10,2,6 | Babetas | ml | 122.8 | 748.176 | 91876.0128 | 0.002083% | 0.2557%
10,2,10 | Aislación térmica: lana de vidrio 80mm | m2 | 419.8 | 525.9904 | 220810.7699 | 0.001464% | 0.6146%
10.3 | REPARACION DE CUBIERTAS EXISTENTES |  |  |  | 556367.9358
10,3,1 | Limpieza de azotea (incluye pretiles) | gl | 1 | 51963.2321 | 51963.2321 | 0.1446% | 0.1446%
10,3,3 | Retiro de impermeabilizacion existente | m2 | 340.3 | 165.5056 | 56321.5557 | 0.0004607% | 0.1568%
10,3,4 | Reparación de cubierta de hormigón: reparar fisuras, reforzar puntos singulares, etc | m2 | 340.3 | 119.8782 | 40794.5515 | 0.0003337% | 0.1136%
10,3,4,1 | Impermeabilización con membrana líquida previa preparación de superficies e imprimación | m2 | 340.3 | 711.9008 | 242259.8422 | 0.001982% | 0.6743%
10,3,4,2 | Impermeabilización de pretiles y aleros, según recaudos | gl | 1 | 125775.0738 | 125775.0738 | 0.3501% | 0.3501%
10,3,5 | Reparación de cubierta liviana | m2 | 38.379 | 1022.7906 | 39253.6804 | 0.002847% | 0.1093%
11.00 | CARPINTERIA | [6 empty] | 7.967% | 2862129.902
11.1 | Tipo C04 Puerta (incluye suministro e instalación) | unidad | 12 | 49460.6615 | 593527.9377 | 0.1377% | 1.652%
11,1,1 | Tipo C05 Puerta (incluye suministro e instalación) | unidad | 3 | 48020.8546 | 144062.5637 | 0.1337% | 0.401%
11,1,2 | Tipo C06 Puerta (incluye suministro e instalación) | unidad | 1 | 102067.5181 | 102067.5181 | 0.2841% | 0.2841%
11,1,3 | Tipo C10 Puerta (incluye suministro e instalación) | unidad | 2 | 80576.7841 | 161153.5682 | 0.2243% | 0.4486%
11,1,4 | Tipo C12 Puerta (incluye suministro e instalación) | unidad | 2 | 51956.9575 | 103913.915 | 0.1446% | 0.2892%
11,1,5 | Tipo C13 Puerta (incluye suministro e instalación) | unidad | 2 | 37267.3068 | 74534.6136 | 0.1037% | 0.2075%
11,1,6 | Tipo C24 Puerta plegadiza y estantes (incluye suministro e instalación) | unidad | 1 | 114620.434 | 114620.434 | 0.319% | 0.319%
11.2 | Tipo C09- Ventana (incluye suministro e instalación) | unidad | 4 | 53497.8051 | 213991.2205 | 0.1489% | 0.5956%
11,2,1 | Tipo C11- Ventana (incluye suministro e instalación) | unidad | 4 | 70370.9754 | 281483.9015 | 0.1959% | 0.7835%
11.3 | Tipo C18a- Placard bajo mesada (incluye suministro e instalación) | unidad | 1 | 46607.8116 | 46607.8116 | 0.1297% | 0.1297%
11,3,1 | Tipo C18b- Placard bajo mesada (incluye suministro e instalación) | unidad | 1 | 48502.4381 | 48502.4381 | 0.135% | 0.135%
11,3,2 | Tipo C18c- Placard bajo mesada (incluye suministro e instalación) | unidad | 1 | 46607.8116 | 46607.8116 | 0.1297% | 0.1297%
11,3,3 | Tipo C19a- Placard bajo mesada (incluye suministro e instalación) | unidad | 1 | 28419.3973 | 28419.3973 | 0.0791% | 0.0791%
11,3,4 | Tipo C19b- Placard bajo mesada (incluye suministro e instalación) | unidad | 1 | 30268.9646 | 30268.9646 | 0.08425% | 0.08425%
11,3,5 | Tipo C20a- Placard bajo mesada (incluye suministro e instalación) | unidad | 1 | 46607.8116 | 46607.8116 | 0.1297% | 0.1297%
11,3,6 | Tipo C20b- Placard bajo mesada (incluye suministro e instalación) | unidad | 1 | 48123.5128 | 48123.5128 | 0.134% | 0.134%
11,3,7 | Tipo C21- Placard bajo mesada (incluye suministro e instalación) | unidad | 1 | 33155.9636 | 33155.9636 | 0.09229% | 0.09229%
11,3,8 | Tipo C23- Placard bajo mesada (incluye suministro e instalación) | unidad | 1 | 22735.5179 | 22735.5179 | 0.06328% | 0.06328%
11.4 | Tipo C22a- Mostrador (incluye suministro y colocación) | unidad | 1 | 20075.2421 | 20075.2421 | 0.05588% | 0.05588%
11,4,1 | Tipo C22b- Estante bajo mesada (incluye suministro y colocación) | unidad | 1 | 13121.963 | 13121.963 | 0.03652% | 0.03652%
11,4,2 | Tipo C22c-Estante móvil (incluye suministro y colocación) | unidad | 1 | 14408.2251 | 14408.2251 | 0.0401% | 0.0401%
11.6 | Tipo C14- Mampara (incluye suministro y colocación) | unidad | 1 | 108675.132 | 108675.132 | 0.3025% | 0.3025%
11,6,1 | Tipo C15- Mampara (incluye suministro y colocación) | unidad | 1 | 89457.5919 | 89457.5919 | 0.249% | 0.249%
11,6,2 | Tipo C16- Mampara (incluye suministro y colocación) | unidad | 1 | 105806.0705 | 105806.0705 | 0.2945% | 0.2945%
11,6,3 | Tipo C17- Mampara (incluye suministro y colocación) | unidad | 1 | 111254.2764 | 111254.2764 | 0.3097% | 0.3097%
11.14 | Reparación de aberturas existentes. Tipo CE01 | unidad | 2 | 28031.7438 | 56063.4876 | 0.07803% | 0.1561%
11,14,1 | Reparación de aberturas existentes. Tipo CE02 | unidad | 8 | 15568.1308 | 124545.0465 | 0.04333% | 0.3467%
11,14,2 | Reparación de aberturas existentes. Tipo CE03 | unidad | 2 | 7168.09 | 14336.1801 | 0.01995% | 0.0399%
11,14,3 | Reparación de aberturas existentes. Tipo CE07 | unidad | 2 | 10212.4635 | 20424.9271 | 0.02843% | 0.05685%
11,14,4 | Reparación de aberturas existentes. Tipo CE08 | unidad | 3 | 14525.6194 | 43576.8581 | 0.04043% | 0.1213%
12.00 | ALUMINIO | [6 empty] | 4.888% | 1756066.2391
12.1 | Tipo Al20 - Puerta y tabaquera (incluye suministro e instalación) | unidad | 1 | 125166.4548 | 125166.4548 | 0.3484% | 0.3484%
12,1,1 | Tipo Al22 - Puertas y mamparas en box higiénico (incluye suministro e instalación) | unidad | 2 | 108358.0163 | 216716.0326 | 0.3016% | 0.6032%
12.2 | Tipo Al01 - Ventana (incluye suministro e instalación) | unidad | 9 | 24670.1135 | 222031.0216 | 0.06867% | 0.618%
12,2,1 | Tipo Al02 - Ventana (incluye suministro e instalación) | unidad | 2 | 14852.79 | 29705.5799 | 0.04134% | 0.08268%
12,2,2 | Tipo Al03 - Ventana (incluye suministro e instalación) | unidad | 1 | 29328.8937 | 29328.8937 | 0.08164% | 0.08164%
12,2,3 | Tipo Al06 - Ventana (incluye suministro e instalación) | unidad | 4 | 7378.7838 | 29515.1351 | 0.02054% | 0.08215%
12,2,4 | Tipo Al07 - Ventana (incluye suministro e instalación) | unidad | 3 | 4216.4479 | 12649.3436 | 0.01174% | 0.03521%
12,2,5 | Tipo Al08 - Ventana (incluye suministro e instalación) | unidad | 10 | 25741.5428 | 257415.4281 | 0.07165% | 0.7165%
12,2,6 | Tipo Al09 - Ventana (incluye suministro e instalación) | unidad | 7 | 26767.5726 | 187373.0079 | 0.07451% | 0.5215%
12,2,7 | Tipo Al10 - Ventana (incluye suministro e instalación) | unidad | 2 | 28842.4704 | 57684.9407 | 0.08028% | 0.1606%
12,2,8 | Tipo Al13 - Ventana (incluye suministro e instalación) | unidad | 2 | 28465.5156 | 56931.0312 | 0.07923% | 0.1585%
12,2,9 | Tipo Al14 - Ventana (incluye suministro e instalación) | unidad | 4 | 23970.9605 | 95883.842 | 0.06672% | 0.2669%
12,2,10 | Tipo Al15 - Ventana (incluye suministro e instalación) | unidad | 1 | 27067.2096 | 27067.2096 | 0.07534% | 0.07534%
12,2,11 | Tipo Al16 - Ventana (incluye suministro e instalación) | unidad | 1 | 24670.1135 | 24670.1135 | 0.06867% | 0.06867%
12,2,12 | Tipo Al17 - Ventana (incluye suministro e instalación) | unidad | 2 | 28365.6366 | 56731.2732 | 0.07896% | 0.1579%
12,2,13 | Tipo Al18 - Ventana (incluye suministro e instalación) | unidad | 2 | 25169.5085 | 50339.017 | 0.07006% | 0.1401%
12,2,14 | Tipo Al19 - Ventana (incluye suministro e instalación) | unidad | 5 | 30276.9575 | 151384.7875 | 0.08428% | 0.4214%
12,2,15 | Tipo Al21 - Ventana (incluye suministro e instalación) | unidad | 2 | 32360.7967 | 64721.5933 | 0.09008% | 0.1802%
12,5,1 | Tipo Al24 Celosía batiente (incluye suministro e instalación) | unidad | 3 | 8116.975 | 24350.9251 | 0.02259% | 0.06778%
12.6 | Reparación de aberturas existentes. Tipo AE04 | unidad | 2 | 7801.6144 | 15603.2288 | 0.02172% | 0.04343%
12,6.1 | Reparación de aberturas existentes. Tipo AE11 | unidad | 2 | 7950.6028 | 15901.2056 | 0.02213% | 0.04426%
12,6,2 | Reparación de aberturas existentes. Tipo AE12 | unidad | 1 | 4896.1743 | 4896.1743 | 0.01363% | 0.01363%
13.00 | HERRERIA | [6 empty] | 7.017% | 2520959.3127
13.1 | Tipo H04 Puerta (incluye suministro e instalación) | unidad | 1 | 59418.1246 | 59418.1246 | 0.1654% | 0.1654%
13,1,1 | Tipo H07 Puerta (incluye suministro e instalación) | unidad | 1 | 46010.4425 | 46010.4425 | 0.1281% | 0.1281%
13,1,2 | Tipo H16 Puerta (incluye suministro e instalación) | unidad | 1 | 64657.1652 | 64657.1652 | 0.18% | 0.18%
13,1,3 | Tipo H17 Puerta (incluye suministro e instalación) | unidad | 1 | 12369.6065 | 12369.6065 | 0.03443% | 0.03443%
13,1,4 | Tipo H18 Puerta (incluye suministro e instalación) | unidad | 1 | 5159.1217 | 5159.1217 | 0.01436% | 0.01436%
13,1,5 | Tipo H19 Puerta (incluye suministro e instalación) | unidad | 1 | 6833.0843 | 6833.0843 | 0.01902% | 0.01902%
13,1,6 | Tipo H20 Puerta (incluye suministro e instalación) | unidad | 1 | 4243.0923 | 4243.0923 | 0.01181% | 0.01181%
13,1,7 | Tipo H22 Puerta (incluye suministro e instalación) | unidad | 1 | 3066.3958 | 3066.3958 | 0.008535% | 0.008535%
13,1,8 | Tipo H26 Puerta (incluye suministro e instalación) | unidad | 2 | 52959.2696 | 105918.5391 | 0.1474% | 0.2948%
13,1,9 | Tipo H41 Puerta (incluye suministro e instalación) | unidad | 1 | 39612.0831 | 39612.0831 | 0.1103% | 0.1103%
13,5,1 | Tipo H06 - Cortina metálica enrrollable manual | unidad | 2 | 74446.0785 | 148892.1569 | 0.2072% | 0.4144%
13.6 | Tipo H01 Reja - (incluye suministro e instalación) | unidad | 9 | 11856.3645 | 106707.2807 | 0.033% | 0.297%
13,6,1 | Tipo H02 Reja - (incluye suministro e instalación) | unidad | 3 | 35875.6783 | 107627.0348 | 0.09986% | 0.2996%
13,6,2 | Tipo H03 Reja - (incluye suministro e instalación) | unidad | 2 | 13557.1736 | 27114.3471 | 0.03774% | 0.07547%
13,6,3 | Tipo H08 Reja - (incluye suministro e instalación) | unidad | 1 | 28450.5851 | 28450.5851 | 0.07919% | 0.07919%
13,6,4 | Tipo H31 Reja - (incluye suministro e instalación) | unidad | 1 | 12283.6209 | 12283.6209 | 0.03419% | 0.03419%
13,6,5 | Tipo H32 Reja - (incluye suministro e instalación) | unidad | 1 | 11749.5504 | 11749.5504 | 0.0327% | 0.0327%
13,6,6 | Tipo H38 Reja - (incluye suministro e instalación) | unidad | 1 | 22949.241 | 22949.241 | 0.06388% | 0.06388%
13.7 | Reparación de aberturas existentes. Tipo HE05 | unidad | 9 | 20672.8309 | 186055.4779 | 0.05754% | 0.5179%
13,7,1 | Reparación de aberturas existentes. Tipo HE11 | unidad | 7 | 22008.2673 | 154057.8712 | 0.06126% | 0.4288%
13,7,2 | Reparación de aberturas existentes. Tipo HE12 | unidad | 2 | 3633.5251 | 7267.0501 | 0.01011% | 0.02023%
13,7,3 | Reparación de aberturas existentes. Tipo HE13 | unidad | 7 | 2516.2916 | 17614.0412 | 0.007004% | 0.04903%
13,7,4 | Reparación de aberturas existentes. Tipo HE14 | unidad | 3 | 10029.4302 | 30088.2905 | 0.02792% | 0.08375%
13,7,5 | Reparación de aberturas existentes. Tipo HE15 | unidad | 3 | 10029.4302 | 30088.2905 | 0.02792% | 0.08375%
13.8 | Tipo H09 Arco tablero - (incluye suministro e instalación) | unidad | 2 | 117273.1872 | 234546.3744 | 0.3264% | 0.6529%
13.9 | Tipo H10 Soporte red volley - (incluye suministro e instalación) | unidad | 2 | 21020.3448 | 42040.6896 | 0.05851% | 0.117%
13.1 | Tipo H21 Cartel - (incluye suministro e instalación) | unidad | 1 | 38301.0339 | 38301.0339 | 0.1066% | 0.1066%
13.11 | Tipo H23 Módulo separador - (incluye suministro e instalación) | unidad | 4 | 54822.7933 | 219291.1733 | 0.1526% | 0.6104%
13.12 | Tipo H24 Módulo separador - (incluye suministro e instalación) | unidad | 1 | 25342.5446 | 25342.5446 | 0.07054% | 0.07054%
13.13 | Tipo H25 Módulo separador - (incluye suministro e instalación) | unidad | 2 | 30233.1066 | 60466.2132 | 0.08415% | 0.1683%
13.14 | Tipo H33 Módulo separador - (incluye suministro e instalación) | unidad | 1 | 54980.5272 | 54980.5272 | 0.153% | 0.153%
13.15 | Tipo H34 Módulo separador - (incluye suministro e instalación) | unidad | 1 | 48175.8404 | 48175.8404 | 0.1341% | 0.1341%
13.16 | Tipo H27 baranda - (incluye suministro e instalación) | unidad | 8 | 11570.0912 | 92560.7295 | 0.03221% | 0.2576%
13.17 | Tipo H28 baranda - (incluye suministro e instalación) | unidad | 1 | 5678.7673 | 5678.7673 | 0.01581% | 0.01581%
13.18 | Tipo H30 baranda - (incluye suministro e instalación) | unidad | 3 | 11917.9808 | 35753.9423 | 0.03317% | 0.09952%
13.19 | Tipo H35 baranda - (incluye suministro e instalación) | unidad | 1 | 46210.1025 | 46210.1025 | 0.1286% | 0.1286%
13.2 | Tipo H39 baranda - (incluye suministro e instalación) | unidad | 1 | 20791.0068 | 20791.0068 | 0.05787% | 0.05787%
13.21 | Tipo H40 baranda - (incluye suministro e instalación) | unidad | 1 | 17818.1323 | 17818.1323 | 0.0496% | 0.0496%
13.22 | Tipo H29 rampa - (incluye suministro e instalación) | unidad | 1 | 232236.9734 | 232236.9734 | 0.6464% | 0.6464%
13.23 | Tipo H36 ducto extracción - (incluye suministro e instalación) | unidad | 1 | 70430.9247 | 70430.9247 | 0.196% | 0.196%
13.24 | Tipo H37 ducto extracción - (incluye suministro e instalación) | unidad | 1 | 38101.8438 | 38101.8438 | 0.1061% | 0.1061%
14.00 | ACERO INOXIDABLE | [6 empty] | 2.067% | 742458.2341
14.1 | Tipo Ai08 - Barra fija baño accesible (incluye suministro e instalación) | unidad | 1 | 7496.4968 | 7496.4968 | 0.02087% | 0.02087%
14.2 | Tipo Ai09- Barra móvil baño accesible (incluye suministro e instalación) | unidad | 1 | 8777.4648 | 8777.4648 | 0.02443% | 0.02443%
14.4 | Tipo Ai05- Campana de extracción (incluye suministro e instalación) | unidad | 3 | 77121.9168 | 231365.7504 | 0.2147% | 0.644%
14,4,1 | Tipo Ai07- Campana de extracción (incluye suministro e instalación) | unidad | 1 | 219973.3615 | 219973.3615 | 0.6123% | 0.6123%
14.6 | Tipo Ai01- Mesada (incluye suministro e instalación) | unidad | 3 | 15925.9464 | 47777.8392 | 0.04433% | 0.133%
14,6,1 | Tipo Ai02- Mesada (incluye suministro e instalación) | unidad | 1 | 51474.9641 | 51474.9641 | 0.1433% | 0.1433%
14,6,2 | Tipo Ai03- Mesada (incluye suministro e instalación) | unidad | 3 | 24096.898 | 72290.6941 | 0.06707% | 0.2012%
14,6,3 | Tipo Ai04- Mesada (incluye suministro e instalación) | unidad | 3 | 27719.3075 | 83157.9226 | 0.07716% | 0.2315%
14,6,4 | Tipo Ai06- Estante (incluye suministro e instalación) | unidad | 1 | 6704.1693 | 6704.1693 | 0.01866% | 0.01866%
14.11 | Pileta acero inoxidable de cocina simple, taller tencolo´gia y sshh alumnos | unidad | 5 | 1221.7792 | 6108.8961 | 0.003401% | 0.017%
14,11,1 | Pileta acero inoxidable de cocina simple, cantina, laboratorios y sala lactancia | unidad | 6 | 1221.7792 | 7330.6753 | 0.003401% | 0.0204%
15.00 | VIDRIOS-ESPEJOS | [6 empty] | 0.07169% | 25754.2584
15.5 | Tipo V01 - Espejo baño (incluye suministro y colocación) | unidad | 2 | 6876.0775 | 13752.155 | 0.01914% | 0.03828%
15,5,1 | Tipo V02 - Espejo baño (incluye suministro y colocación) | unidad | 3 | 4000.7011 | 12002.1034 | 0.01114% | 0.03341%
16.00 | PETREOS | [6 empty] | 0.7115% | 255624.8838
16,1,1 | Tipo P01 a- Mesada (incluye suministro y colocación) | unidad | 1 | 25860.0835 | 25860.0835 | 0.07198% | 0.07198%
16,1,2 | Tipo P01 b - Mesada (incluye suministro y colocación) | unidad | 1 | 25614.4957 | 25614.4957 | 0.0713% | 0.0713%
16,1,3 | Tipo P01 c - Mesada (incluye suministro y colocación) | unidad | 1 | 23667.5762 | 23667.5762 | 0.06588% | 0.06588%
16,1,4 | Tipo P02 a- Mesada (incluye suministro y colocación | unidad | 1 | 16384.633 | 16384.633 | 0.04561% | 0.04561%
16,1,5 | Tipo P02 a- Mesada (incluye suministro y colocación | unidad | 1 | 28297.1747 | 28297.1747 | 0.07876% | 0.07876%
16,1,6 | Tipo P03 a - Mesada (incluye suministro y colocación | unidad | 1 | 3802.3495 | 3802.3495 | 0.01058% | 0.01058%
16,1,7 | Tipo P03 b - Mesada (incluye suministro y colocación | unidad | 1 | 26748.407 | 26748.407 | 0.07445% | 0.07445%
16,1,8 | Tipo P03 c - Mesada (incluye suministro y colocación | unidad | 1 | 23667.5762 | 23667.5762 | 0.06588% | 0.06588%
16,1,9 | Tipo P04 - Mesada (incluye suministro y colocación | unidad | 2 | 13508.0225 | 27016.045 | 0.0376% | 0.0752%
16,1,10 | Tipo P05 - Mesada (incluye suministro y colocación | unidad | 1 | 19923.6921 | 19923.6921 | 0.05546% | 0.05546%
16,1,11 | Tipo P06 - Mesada (incluye suministro y colocación | unidad | 1 | 22319.26 | 22319.26 | 0.06213% | 0.06213%
16,1,12 | Tipo P07 - Mesada (incluye suministro y colocación | unidad | 1 | 12323.5912 | 12323.5912 | 0.0343% | 0.0343%
17.00 | PINTURA | [6 empty] | 9.011% | 3237478.7615
17.1 | PINTURA SOBRE MAMPOSTERÍA, HORMIGÓN Y YESO |  |  |  | 2403298.7305
| Mampostería interior |  |  |  | 1402745.6216
17,1,7 | Pintura látex | m2 | 2552.721 | 505.5856 | 1290618.9784 | 0.001407% | 3.592%
17,1,9 | Pintura látex al agua antihongos en cielorrasos (incluye yeso) | m2 | 352 | 318.5416 | 112126.6432 | 0.0008867% | 0.3121%
| Mampostería exterior |  |  |  | 1000553.1089
17,1,13 | Fijador -sellador al agua sobre revoques exteriores | m2 | 1335.3 | 749.3096 | 1000553.1089 | 0.002086% | 2.785%
17.2 | PINTURA SOBRE MADERA |  |  |  | 456757.8386
17,2,2 | Fondo blanco sellador base aguarrás mineral | global | 1 | 61102.1736 | 61102.1736 | 0.1701% | 0.1701%
17,2,7 | Esmalte sintético base aguarrás mineral | global | 1 | 109767.6216 | 109767.6216 | 0.3055% | 0.3055%
17,2,7,1 | Esmalte sintético base aguarrás mineral en cielorrasos de madera | global | 1 | 238679.9334 | 238679.9334 | 0.6644% | 0.6644%
17,2,10 | Protección frente al fuego (retardante de llama) | global | 1 | 47208.11 | 47208.11 | 0.1314% | 0.1314%
17.3 | PINTURA SOBRE METALES |  |  |  | 324389.8424
17,3,1 | Fondo antióxido sintético | global | 1 | 63407.916 | 63407.916 | 0.1765% | 0.1765%
17,3,3 | Convertidor de óxido | global | 1 | 147072.1304 | 147072.1304 | 0.4094% | 0.4094%
17,3,5 | Esmalte sintético base aguarrás mineral | global | 1 | 113909.796 | 113909.796 | 0.3171% | 0.3171%
17.4 | PINTURA SOBRE PÍSOS |  |  |  | 53032.35
17,4,1 | Pintura demarcación de cancha | global | 1 | 53032.35 | 53032.35 | 0.1476% | 0.1476%
18.00 | INSTALACION SANITARIA | [6 empty] | 4.961% | 1782411.9506
18.1 | RED DE DESAGÜES |  |  |  | 1187387.4385
18,1,2 | CI 60x60 | unidad | 4 | 9720.404 | 38881.6159 | 0.02706% | 0.1082%
18,1,2,1 | CI 60x60, a reconstruir | unidad | 2 | 4860.202 | 9720.404 | 0.01353% | 0.02706%
18,1,3 | CI 60x60 con sifon desconector | unidad | 1 | 12636.5252 | 12636.5252 | 0.03517% | 0.03517%
18,1,3,1 | CI 60x60 con sifon desconector, a reconstruir | unidad | 1 | 6318.2626 | 6318.2626 | 0.01759% | 0.01759%
18,1,4 | BDA 20x20 | unidad | 6 | 3725.9099 | 22355.4592 | 0.01037% | 0.06223%
18,1,5 | BDA 40x40 | unidad | 3 | 7965.5127 | 23896.5381 | 0.02217% | 0.06652%
18,1,5,1 | BDA 60x60 | unidad | 1 | 9160.3396 | 9160.3396 | 0.0255% | 0.0255%
18,1,5,2 | BDT 20x20 | unidad | 13 | 3725.9099 | 48436.8282 | 0.01037% | 0.1348%
18,1,5,3 | BDT 40x40 | unidad | 4 | 7965.5127 | 31862.0508 | 0.02217% | 0.08869%
18,1,5,4 | BDT 60x60 | unidad | 3 | 9160.3396 | 27481.0188 | 0.0255% | 0.07649%
18,1,6 | Caja sifoide (20cm) | unidad | 3 | 4424.518 | 13273.5539 | 0.01232% | 0.03695%
18,1,7 | PPT 20X20 | unidad | 10 | 4657.3873 | 46573.8733 | 0.01296% | 0.1296%
18,1,7,1 | PPA 20X20 | unidad | 7 | 4657.3873 | 32601.7113 | 0.01296% | 0.09075%
18,1,8 | PPT 40X40 | unidad | 2 | 9956.8909 | 19913.7817 | 0.02771% | 0.05543%
18,1,9 | Interceptor de grasa 100 lts. | unidad | 3 | 16281.9615 | 48845.8846 | 0.04532% | 0.136%
18,1,9,1 | Interceptor de aceites en taller | unidad | 1 | 61238.5451 | 61238.5451 | 0.1705% | 0.1705%
18,1,9,2 | Neutralizador de ácidos | unidad | 1 | 29768.9366 | 29768.9366 | 0.08286% | 0.08286%
18,1,11 | Cañeria de desague primario PVC 110 (incluye excavación) | m | 5 | 952.1574 | 4760.7871 | 0.00265% | 0.01325%
18,1,12 | Cañeria de desague primario PVC 160 (incluye excavación) | m | 85 | 1206.7409 | 102572.9806 | 0.003359% | 0.2855%
18,1,14 | Cañeria de desague pluvial PVC 160 | m | 123.9 | 1206.7409 | 149515.2034 | 0.003359% | 0.4162%
18,1,15,1 | Reguera | m | 11.5 | 7744.7552 | 89064.6848 | 0.02156% | 0.2479%
18,1,15,2 | Decantador de barro | unidad | 2 | 7965.5127 | 15931.0254 | 0.02217% | 0.04434%
18,1,16 | Tuberías subterráneas (incluye tuberias ainoxidable) | global | 1 | 268783.4689 | 268783.4689 | 0.7482% | 0.7482%
18,1,19 | Tuberías de ventilación | global | 1 | 61891.1592 | 61891.1592 | 0.1723% | 0.1723%
18,1,23 | Pruebas y ensayos instalación de desagües | global | 1 | 11902.8 | 11902.8 | 0.03313% | 0.03313%
18.2 | RED DE ABASTECIMIENTO |  |  |  | 354383.7648
18,2,2 | Instalacion de abastecimiento de agua fria y caliente | global | 1 | 346448.5648 | 346448.5648 | 0.9643% | 0.9643%
18,2,5 | Pruebas y ensayos instalación de abastecimiento | global | 1 | 7935.2 | 7935.2 | 0.02209% | 0.02209%
18.3 | APARATOS SANITARIOS,GRIFERIAS Y ACCESORIOS |  |  |  | 240640.7474
18,3,1,1 | Inodoro integral | unidad | 12 | 2427.019 | 29124.2282 | 0.006756% | 0.08107%
18,3,2 | Indoro baño accesible con cisterna incorporada | unidad | 1 | 12364.138 | 12364.138 | 0.03442% | 0.03442%
18,3,4 | Cisterna exterior | unidad | 12 | 3763.1803 | 45158.1639 | 0.01047% | 0.1257%
18,3,6 | Lavatorio pedestal | unidad | 2 | 2801.4787 | 5602.9574 | 0.007798% | 0.0156%
18,3,7 | Lavatorio baño accesible | unidad | 1 | 2809.8413 | 2809.8413 | 0.007821% | 0.007821%
18,3,8 | Ducha higienica baño accesible | unidad | 1 | 1875.3182 | 1875.3182 | 0.00522% | 0.00522%
18,3,9 | Grifería en Taller de gastronomia | unidad | 4 | 9443.9101 | 37775.6404 | 0.02629% | 0.1051%
18,3,9,1 | Grifería en Taller de tecnología | unidad | 1 | 704.1329 | 704.1329 | 0.00196% | 0.00196%
18,3,9,2 | Grifería baños docentes y funcionarios | unidad | 2 | 2508.7869 | 5017.5738 | 0.006983% | 0.01397%
18,3,9,3 | Grifería baños alumnos | unidad | 4 | 5988.8924 | 23955.5697 | 0.01667% | 0.06668%
18,3,9,4 | Grifería cantina | unidad | 1 | 9443.9101 | 9443.9101 | 0.02629% | 0.02629%
18,3,9,5 | Grifería laboratorios y ayudante preparador de pared | unidad | 4 | 6052.4484 | 24209.7934 | 0.01685% | 0.06739%
18,3,9,6 | Grifería laboratorios y ayudante preparador de mesa | unidad | 3 | 5924.9184 | 17774.7551 | 0.01649% | 0.04948%
18,3,9,7 | Grifería en taller mecánica y carpintería y espacios exteriores | unidad | 14 | 704.1329 | 9857.8599 | 0.00196% | 0.02744%
18,3,9,8 | Grifería en sala de lactancia | unidad | 1 | 950.8302 | 950.8302 | 0.002647% | 0.002647%
18,3,10 | Grifería baño accesible | unidad | 1 | 7799.8184 | 7799.8184 | 0.02171% | 0.02171%
18,3,11 | Dispensador de papel toalla en rollo | unidad | 5 | 708.9646 | 3544.823 | 0.001973% | 0.009867%
18,3,12 | Dispensador de jabon | unidad | 5 | 534.2787 | 2671.3934 | 0.001487% | 0.007436%
19.00 | INSTALACIÓN DE GAS | [6 empty] | 0.09994% | 35903.1912
19.1 | Instalacion completa de abastecimiento de gas | global | 1 | 35903.1912 | 35903.1912 | 0.09994% | 0.09994%
20.00 | INSTALACION DE SISTEMA PROTECCION CONTRA INCENDIO | [6 empty] | 3.534% | 1269590.2316
20.1 | Conexión y tendido de cañerías (Instalacion hidráulica)- acero negro SCH 40, 2" | ml | 67.9 | 623.5854 | 42341.4484 | 0.001736% | 0.1179%
20,1,1 | Conexión y tendido de cañerías (Instalacion hidráulica)- acero negro SCH 40, 1 1/2" | ml | 54.7 | 512.8438 | 28052.5574 | 0.001427% | 0.07808%
20.2 | Bocas de Incendio equipadas | unidad | 4 | 10202.4 | 40809.6 | 0.0284% | 0.1136%
20.4 | Extintor tipo polvo quimico ABC 4 kg | unidad | 9 | 3205.5408 | 28849.867 | 0.008923% | 0.0803%
20,4,1 | Extintor tipo polvo quimico ABC 8 kg | unidad | 2 | 3932.2433 | 7864.4866 | 0.01095% | 0.02189%
20.7 | Equipo completo bombeo (incluye bomba principal, bomba jockey y tablero) | global | 1 | 484614 | 484614 | 1.349% | 1.349%
20.8 | Carteleria de señalización | global | 1 | 7481.76 | 7481.76 | 0.02083% | 0.02083%
20.9 | Luminaria tipo LE 80 LED, equipo de emergencia, (inlcuye suministro y colocación) | unidad | 31 | 1624.486 | 50359.065 | 0.004522% | 0.1402%
20.1 | Central de alarma y teclados | unidad | 1 | 14564.5654 | 14564.5654 | 0.04054% | 0.04054%
20.11 | Detector de Incendio (de humo fotoeléctrico) | unidad | 44 | 2548.7989 | 112147.1532 | 0.007095% | 0.3122%
20,11,1 | Detector de Incendio (térmico) | unidad | 2 | 2366.7419 | 4733.4837 | 0.006588% | 0.01318%
20.12 | Sirena | unidad | 6 | 3641.1413 | 21846.848 | 0.01014% | 0.06081%
20.13 | Jaladora (Pulsador) | unidad | 4 | 600.7883 | 2403.1533 | 0.001672% | 0.006689%
20.15 | Conexión, tendido y enhebrado detección | global | 1 | 313023.2876 | 313023.2876 | 0.8713% | 0.8713%
20.16 | Tanque de reserva incendio (5m3) | unidad | 1 | 110498.956 | 110498.956 | 0.3076% | 0.3076%
21.00 | INSTALACION ELECTRICA | [6 empty] | 15.42% | 5541566.584
21.1 | Tablero general y derivados | global | 1 | 915330.988 | 915330.988 | 2.548% | 2.548%
21.4 | Enhebrado general | global | 1 | 1239421.1632 | 1239421.1632 | 3.45% | 3.45%
21.5 | Sistema de descarga a tierra | global | 1 | 180522.2858 | 180522.2858 | 0.5025% | 0.5025%
21,5,1 | Imstalación de pararrayos | global | 1 | 111083.7312 | 111083.7312 | 0.3092% | 0.3092%
21.7 | Cámaras 40x40 | unidad | 40 | 8762.064 | 350482.5586 | 0.02439% | 0.9756%
21.11 | Canalizaciones embutidas | global | 1 | 194713.9376 | 194713.9376 | 0.542% | 0.542%
21.12 | Canalizaciones aparentes | global | 1 | 402564.032 | 402564.032 | 1.121% | 1.121%
21.13 | Canalizaciones subterráneas (incluye excavaciones) | m | 288 | 155.0133 | 44643.8324 | 0.0004315% | 0.1243%
21.14 | Canalizaciones para sistemas de alarma | global | 1 | 142137.5696 | 142137.5696 | 0.3956% | 0.3956%
21.15 | Canalizaciones para sistemas de telefonia y datos | global | 1 | 63149.4552 | 63149.4552 | 0.1758% | 0.1758%
21.16 | Terminaciones (tomas e iluminacion) | global | 1 | 756654.1944 | 756654.1944 | 2.106% | 2.106%
21.17 | Fotocélula (detallar tipo) | unidad | 14 | 974.9889 | 13649.8449 | 0.002714% | 0.03799%
21.19 | Luminaria tipo L1, de adosar para 1 lámpara (Incluye suministro e instalación) | unidad | 4 | 827.6209 | 3310.4837 | 0.002304% | 0.009215%
21,19,1 | Luminaria tipo L2 plafón redondo de adosar (Incluye suministro e instalación) | unidad | 35 | 1229.445 | 43030.5733 | 0.003422% | 0.1198%
21,19,2 | Luminaria tipo L3 tortuga (Incluye suministro e instalación) | unidad | 2 | 1254.1147 | 2508.2294 | 0.003491% | 0.006982%
21,19,3 | Luminaria tipo L2b de adosar estanca (Incluye suministro e instalación) | unidad | 26 | 1015.7799 | 26410.2783 | 0.002827% | 0.07351%
21,19,4 | Luminaria tipo L4 proyector 100W (Incluye suministro e instalación) | unidad | 4 | 4852.1332 | 19408.5329 | 0.01351% | 0.05402%
21,19,5 | Columnas para luminarias L4 en cancha | unidad | 2 | 29674.2472 | 59348.4944 | 0.0826% | 0.1652%
21,19,6 | Luminaria tipo L4b proyector (Incluye suministro e instalación) | unidad | 13 | 1814.9679 | 23594.5831 | 0.005052% | 0.06567%
21,19,7 | Luminaria tipo L4c farola y columna (Incluye suministro e instalación) | unidad | 14 | 21804.8425 | 305267.7944 | 0.06069% | 0.8497%
21,19,8 | Luminaria tipo L5 foco (Incluye suministro e instalación) | unidad | 12 | 6227.1993 | 74726.3917 | 0.01733% | 0.208%
21,19,9 | Luminaria tipo L6 de adosar para 2 lámparas (Incluye suministro e instalación) | unidad | 219 | 1520.8824 | 333073.237 | 0.004233% | 0.9271%
21,19,10 | Luminaria tipo L6b de embutir (Incluye suministro e instalación) | unidad | 37 | 1421.3671 | 52590.5845 | 0.003956% | 0.1464%
21,19,11 | Luminaria tipo L7 plafón cuadrado de adosar, (Incluye suministro e instalación) | unidad | 34 | 1198.9214 | 40763.3268 | 0.003337% | 0.1135%
21.2 | Correccion de energia reactiva | global | 1 | 123342.4816 | 123342.4816 | 0.3433% | 0.3433%
21.2 | Pruebas y ensayos | global | 1 | 19838 | 19838 | 0.05522% | 0.05522%
22.00 | EQUIPOS ELECTRICOS (suministro e instalación) | [6 empty] | 0.3787% | 136049.3721
22.1 | Extractor de baño Detallar capacidad de extracción en m3 | unidad | 4 | 3915.5659 | 15662.2636 | 0.0109% | 0.0436%
22.2 | Extractor de cocina Detallar capacidad de extracción en m3 | unidad | 3 | 12460.3082 | 37380.9246 | 0.03468% | 0.104%
22,2,1 | Extractor taller de carpintería y electromecánica Detallar capacidad de extracción en m3 | unidad | 4 | 12460.3082 | 49841.2328 | 0.03468% | 0.1387%
22,2,2 | Extractor ayudante preparador Detallar capacidad de extracción en m3 | unidad | 1 | 3915.5659 | 3915.5659 | 0.0109% | 0.0109%
22.4 | Termotanque eléctrico 100 lts | unidad | 1 | 12871.1066 | 12871.1066 | 0.03583% | 0.03583%
22,4,1 | Termotanque eléctrico 60 lts | unidad | 1 | 9510.2459 | 9510.2459 | 0.02647% | 0.02647%
22,4,1 | Termotanque eléctrico 30 lts | unidad | 1 | 6868.0328 | 6868.0328 | 0.01912% | 0.01912%
23.00 | SEÑALETICA
24.00 | ESPACIOS EXTERIORES | [6 empty] | 0.8039% | 288797.6863
24.1 | VEGETALES |  |  |  | 10184.0357
24,1,1 | Césped en tepes, taludes cancha | m2 | 32.2 | 316.2744 | 10184.0357 | 0.0008803% | 0.02835%
24.2 | OBRAS EXTERIORES |  |  |  | 278613.6506
| Cerramientos perimetrales |  |  |  | 199654.1664
24,2,4 | Cerco perimetral tejido olímpico: postes de hgon y tejido galvanizado, h= 2,26 (incluye fundaciones) | ml | 52 | 3839.5032 | 199654.1664 | 0.01069% | 0.5557%
| Equipamiento |  |  |  | 78959.4842
24,2,6 | Cordonetas de hormigón | ml | 24.7 | 701.6984 | 17331.9505 | 0.001953% | 0.04824%
24,2,6,1 | Escalones de hormigón | m2 | 9.1 | 4007.276 | 36466.2116 | 0.01115% | 0.1015%
24,2,10 | Bancos exteriores de hormigón armado | unidad | 8 | 3145.1653 | 25161.3221 | 0.008754% | 0.07004%
Varios
25.00 | AYUDAS | [6 empty] | 0.2536% | 91098.4184
25.1 | Ayuda a Instalación eléctrica | global | 1 | 56671.9675 | 56671.9675 | 0.1577% | 0.1577%
25.2 | Ayuda a instalación sanitaria | global | 1 | 30308.1328 | 30308.1328 | 0.08436% | 0.08436%
25.3 | Ayuda a instalación de gas | global | 1 | 4118.3181 | 4118.3181 | 0.01146% | 0.01146%
26.00 | VARIOS | [6 empty] | 2.212% | 794659.3841
26.1 | Técnico Prevencionista | global | 1 | 70260 | 70260 | 0.1956% | 0.1956%
26.2 | Fletes durante ejecución de obra | global | 1 | 182439 | 182439 | 0.5078% | 0.5078%
26.3 | Fletes retiro de obra | global | 1 | 60813 | 60813 | 0.1693% | 0.1693%
26.4 | Limpieza diaria de obra | global | 1 | 56113.2 | 56113.2 | 0.1562% | 0.1562%
26.5 | Limpieza final de obra | global | 1 | 40809.6 | 40809.6 | 0.1136% | 0.1136%
26.6 | Planos conforme a obra de todos los rubros (digitalizacion, impresión y firmas técnicas) | global | 1 | 12000 | 12000 | 0.0334% | 0.0334%
26.7 | Permiso de construcción (gestión, firmas técnicas y costos) | global | 1 | 25000 | 25000 | 0.06959% | 0.06959%
26.9 | Habilitación ante DNB ( gestión, firmas técnicas y costos) | global | 1 | 85473.52 | 85473.52 | 0.2379% | 0.2379%
26,9,1 | Plan de Evacuación ante DNB | global | 1 | 12000 | 12000 | 0.0334% | 0.0334%
26.1 | Habilitación de instalación eléctrica (gestión, firmas técnicas y costos) | global | 1 | 44000 | 44000 | 0.1225% | 0.1225%
26.11 | Habilitación de instalación de gas (gestión, firmas técnicas y costos) | global | 1 | 9508.75 | 9508.75 | 0.02647% | 0.02647%
26.12 | Habilitación de instalación sanitaria (gestión, firmas técnicas y costos) | global | 1 | 38035 | 38035 | 0.1059% | 0.1059%
26.14 | Colocación de mobiliario suministrado por ANEP | global | 1 | 10769.2 | 10769.2 | 0.02998% | 0.02998%
26,14,1 | Traslado y recolocación de mobiliario, equipamiento y equipos existentes | global | 1 | 17230.72 | 17230.72 | 0.04796% | 0.04796%
26.15 | Deposicion final y acarreo de escombros | global | 1 | 130207.3941 | 130207.3941 | 0.3624% | 0.3624%
[7 empty] | TOTAL | 100% | 35926331.1233

## Instructivo
INSTRUCCCIONES PARA COMPLETAR DATOS EN EL RUBRADO GENERICO 2018
1 | Donde dice "Rubrado Genérico 2018 - Area Gestión y Contralor de Obras" : se sustituye por los datos del local a intervenir y el objeto de las obras
2 | Donde dice "Tipo de obra" : debe dejar solamente la opción que corresponde a la intervención
3 | Si debe eliminar rubros que no aplican :NO MODIFICAR LAS NUMERACIONES PREEXISTENTES DEL RUBRADO
4 | Cuando deba eliminar un item que no aplica al proyecto : PINTE TODA LA CELDA DEL RUBRO EN
HORIZONTAL Y CON UN CLICK DERECHO EN EL MOUSE SELECCIONE LA OPCION "ELIMINAR" (para evitar afectar
fórmulas del excel)
4.00 | DEMOLICIONES | [6 empty] | 5% | 6
4.1 | Demolición de muros de ladrillos/ticholos | m3 | 1 | 1 | 1 | 1% | 1%
4.2 | Demolición de muros de piedra | m3 | 1 | 1 | 1 | 1% | 1%
4.3 | Demolición de muros de hormigón ciclópeo | m3 | 1 | 1 | 1 | 1% | 1%
4.4 | Demolición de pilares de hormigón armado | m3 | 1 | 1 | 1 | 1% | 1%
4.5 | Demolición de pilares metálicos estructurales | m3 | 1 | 1 | 1 | 1% | 1%
4.6 | Demolición de losas de hormigón armado | m3 | 1 | 1 | 1 | 1% | 1%
5 | Si es necesario agregar un item que no está considerado: NO MODIFICAR LAS NUMERACIONES PREEXISTENTES DEL RUBRADO
6 | Cuando deba agregar un item que no consta en el rubrado:
a) agregue subíndices dentro del rubro con el cual se vincula el nuevo ítem
Para ello copie totalmente una celda en horizontal y haga clik en "Insertar celdas copiadas". Luego indique subíndice y varíe descripción (y cantidad
si corersponde)
16.00 | PETREOS | [6 empty] | 0.64% | 4
16.1 | Tipo Px - Mesada (incluye suministro y colocación | unidad | 1 | 1 | 1 | 1% | 1%
16.2 | Tipo P2 - Escalón de marmól | unidad | 1 | 1 | 1 | 1% | 1%
16,2,1 | Tipo P3 - Escalón de granito | unidad | 1 | 1 | 1 | 1% | 1%
16.3 | Tipo Px - Umbral (incluye suministro y colocación) | unidad | 1 | 1 | 1 | 1% | 1%
b) agregue un nuevo número de item correlativo dentro del rubro con el cual se vincula el nuevo ítem
Para ello copie totalmente una celda en horizontal y haga click en "Insertar celdas copiadas". Luqgo ponga número correlativo de rubro y varíe descripción,
(también unidad y cantidad si corresponde). Verifique que en la fórmula de la la suma total del rubro 14 quede incluido el nuevo rubro
14.00 | ACERO INOXIDABLE | [6 empty] | 2.78% | 14
14.1 | Tipo Aix - Barra fija baño accesible (incluye suministro e instalación) | unidad | 1 | 1 | 1 | 1% | 1%
14.2 | Tipo Aix- Barra móvil baño accesible (incluye suministro e instalación) | unidad | 1 | 1 | 1 | 1% | 1%
14.3 | Tipo Aix- Escurridor (incluye suministro e instalación) | unidad | 1 | 1 | 1 | 1% | 1%
14.4 | Tipo Aix- Campana de extracción (incluye suministro e instalación) | unidad | 1 | 1 | 1 | 1% | 1%
14.5 | Tipo Aix- Mueble tipo x (incluye suministro e instalación) | unidad | 1 | 1 | 1 | 1% | 1%
14.6 | Tipo Aix- Mesada (incluye suministro e instalación) | unidad | 1 | 1 | 1 | 1% | 1%
14.7 | Tipo Aix- Pileta (incluye suministro e instalación) | unidad | 1 | 1 | 1 | 1% | 1%
14.8 | Tipo Aix- Mingitorio (incluye suministro e instalación) | unidad | 1 | 1 | 1 | 1% | 1%
14.9 | Zócalo (incluye suministro e instalación) | ml | 1 | 1 | 1 | 1% | 1%
14.1 | Protectores de puertas (incluye suministro e instalación) | ml | 1 | 1 | 1 | 1% | 1%
14.11 | Pileta acero inoxidable de cocina simple | unidad | 1 | 1 | 1 | 1% | 1%
14.12 | Pileta acero inoxidable de cocina doble | unidad | 1 | 1 | 1 | 1% | 1%
14.13 | Bacha de acero inoxidable | unidad | 1 | 1 | 1 | 1% | 1%
14.15 | Mesada de acero inoxidable | unidad | 1 | 1 | 1 | 1% | 1%
15.00 | VIDRIOS-ESPEJOS | [6 empty] | 0.78% | 0