## RUBRADO generico
ESCUELA Nº100 VILLA CONSTITUCION - SALTO Sustitución de cubierta - instalación eléctrica
TIPO DE INTERVENCION: MANTENIMIENTO |  | Area construida |  |  |  | 1100 m2 | % incidencia s/precio total |  | xx%
SUSTITUCION DE LA CUBIERTA DE 3 AULAS E INSTALACION ELECTRICA EN EL SECTOR |  | Area construida |  |  |  | 1100 m2 | % incidencia s/precio total |  | xx%
AULAS |  | Area de intervención |  |  |  | 277 m2 | % incidencia s/ precio total |  | xx%
RUBRO VARIOS | [6 empty] | % incidencia s/ precio total |  | xx%
RUBRO | DESCRIPCION | UNIDAD | CANTIDAD | PRECIO UNITARIO ($) | PRECIO TOTAL SUBRUBRO ($) | % UNITARIO SOBRE TOTAL | % SUBRUBRO SOBRE TOTAL | % RUBRO SOBRE TOTAL | PRECIO TOTAL RUBRO ($)
1.00 | IMPLANTACION EN OBRA | [7 empty] | 0
1.1 | Construcciones provisorias (se asume que se usarán instalaciones del local) | global | 1
1.2 | Barreras y vallados provisorios | global | 1
2.00 | DEMOLICIONES | [7 empty] | 0
2.1 | Retiro de instalación eléctrica (corresponde al ítem 5.1)
2.2 | Retiro de chapas e fibrocemento | m2 | 277
2.3 | Retiro de cielorrasos | m2 | 277
2.4 | Demolición de muros/pretiles | m2 | 6
3 | ESTRUCTURA - HORMIGONES | [7 empty] | 0
3.1 | VIGAS (CARRERA DE CORONACION) | m3 | 3.6
4 | ALBAÑILERIA | [7 empty] | 0
4.1 | CUBIERTAS
4.1.1 | Chapas de ISOPANEL 150 mm | m2 | 286
4.2 | REVOQUES
4.2.1 | Revoque exterior con hidrófugo (se realiza una estimación) | m2 | 10
4.2.2 | Revoque fino exterior (se estima igual a la capa impermeable) | m2 | 10
4.2.3 | Revoques interiores (se estiman los revoques a reparar) | m2 | 20
5 | INSTALACION ELECTRICA | [7 empty] | 0
5.1 | Desmanetelamiento de la instalación existente | global | 1
5.2 | Tablero TS (tablero secundario a instalar) | u | 1
5.3 | Enhebrados líneas | global | 1
5.4 | Enhebrados completos (tomas y luces) | global | 1
5.5 | CAÑERIAS
5.5.1 | Cañerías y cajas en cielorrasos y muros | global | 1
5.6 | LUMINARIAS Y TOMAS
5.6.1 | Almacenamiento, armado, montaje y conexionado de luminarias | global | 1
5.6.2 | L1 | u | 18
5.6.3 | Tomas según memoria | u | 12
5.7 | TERMINACIONES
5.7.1 | Tomas e iluminación | global | 1
6 | PINTURA | [7 empty] | 0
6.1 | Pintura interior | m2 | 368
6.2 | Pintura exterior | m2 | 280
7 | VARIOS | [7 empty] | 0
7.1 | Fletes | global | 1
7.2 | Limpieza diaria, general y final de obra | global | 1
[7 empty] | TOTAL |  | 0
MATRIZ DE OFERTA
A | OBRA PREVISTA | 0
B | IMPREVISTOS (10%) | 0
C | SUBTOTAL (A+B) | 0
D | IVA OBRA (22% sobre A) | 0
E | IVA IMPREVISTOS (22% sobre B) | 0
F | TOTAL IVA (D+E) | 0
G | SUBTOTAL + IVA (C+F) | 0
H | MONTO IMPONIBLE (sobre A) | 0
I | MONTO IMPONIBLE (sobre B) | 0
| TOTAL MONTO IMPONIBLE (G+H) | 0
J | LEYES SOCIALES (66,76% de H) | 0
K | LEYES SOCIALES (66,76% de I) | 0
L | TOTAL LEYES SOCIALES (I+J) | 0
M | MONTO TOTAL OFERTADO (C+F+L) | 0
Arq. Residente Daniela Mello