## Rubrado
PRESUPUESTO OFICIAL
JARDÍN DE INFANTES N° 377 - ESCUELA N° 378
| TIPO DE INTERVENCION: MANTENIMIENTO CORRECTIVO |  | Area construida |  |  |  |  | 0 m2 | % incidencia s/precio total |  | #REF!
| AREAS CUBIERTAS EXTERIORES ( galerías) |  | Area construida |  |  |  |  | 0 m2 | % incidencia s/precio total |  | 0%
| ESPACIOS EXTERIORES |  | Area de intervención |  |  |  |  | 0 m2 | % incidencia s/ precio total |  | 0%
| RUBRO VARIOS | [7 empty] | % incidencia s/ precio total |  | #REF!
| RUBRO | DESCRIPCION | UNIDAD | CANTIDAD | PRECIO UNITARIO ($) | PRECIO TOTAL SUBRUBRO ($) |  | % UNITARIO SOBRE TOTAL | % SUBRUBRO SOBRE TOTAL | % RUBRO SOBRE TOTAL | PRECIO TOTAL RUBRO ($)
| 1 | IMPLANTACIÓN DE OBRA | [7 empty] | 3.069% | 68521.5
| 1.1 | PREPARACIÓN DEL TERRENO |  |  |  | 15277.5
| 1.1.6 | Plan de seguridad firmado por Técnico Prevencionista | unidad | 1 | 5000 | 5000 |  | 0.2239% | 0.2239%
| 1.1.8 | Fletes implantación | global | 1 | 2777.5 | 2777.5 |  | 0.1244% | 0.1244%
| 1,1,9 | Cartel de obra en vinilo (dimensiones 1,85 m x 0,84 m) | unidad | 1 | 7500 | 7500 | 4500 | 0.3359% | 0.3359%
| 1.2 | CONSTRUCCIONES PROVISORIAS |  |  |  | 40300
| 1.2.1 | Vallado de obra | global | 1 | 3900 | 3900 |  | 0.1747% | 0.1747%
| 1.2.2 | Andamios y Guinche | global | 1 | 8000 | 8000 |  | 0.3583% | 0.3583%
| 1.2.4 | Contenedor | mes | 2 | 8000 | 16000 |  | 0.3583% | 0.7166%
| 1.2.9 | Alquiler baño quimico | mes | 2 | 6200 | 12400 |  | 0.2777% | 0.5554%
| 1.3 | INSTALACIONES PROVISORIAS |  |  |  | 12944
| 1,3,5 | Consumo equipo generador de energía eléctrica (sólo aplicable por Art. 16.1 P.C.P.) | mes | 2 | 3706 | 7412 | 3000 | 0.166% | 0.332%
| 1,3,6 | Consumo agua tanque con jaula (sólo aplicable por Art. 16.1 P.C.P.) | mes | 2 | 2766 | 5532 | 2000 | 0.1239% | 0.2478%
| 4.00 | DEMOLICIONES | [7 empty] | 6.013% | 134250
| 4.16 | Picado de revestimientos exteriores en JD (ladrillo visto) | m2 | 1 | 1123 | 1123 |  | 0.0503% | 0.0503%
| 4.17 | Picado de revoques interiores en JD, interior tanque, etc | m2 | 10 | 787 | 7870 |  | 0.03525% | 0.3525%
| 4.18 | Picado de revoques exteriores | m2 | 15 | 787 | 11805 |  | 0.03525% | 0.5287%
| 4.26 | Retiro de escombros (5 volquetas de 6 m3) | m3 | 36 | 1062 | 38232 | 31860 | 0.04757% | 1.712%
| 4.28 | Retiro de losetas de azoteas | m2 | 571 | 120 | 68520 |  | 0.005375% | 3.069%
| 4.3 | Retiro de concertina en azotea | global | 1 | 2500 | 2500 |  | 0.112% | 0.112%
| 4.31 | Agrandar pases en vigas invertidas | global | 1 | 4200 | 4200 |  | 0.1881% | 0.1881%
| 9.00 | REVESTIMIENTOS | [7 empty] | 2.742% | 61217.44
| 9.1 | PARAMENTOS VERTICALES |  |  |  | 61217.44
| 9.1.1 | REVESTIMIENTOS INTERIORES |  |  |  | 11570
| 9,1,1,1 | Reparacion de revoques interiores en JD,muros y cielorraso | m2 | 10 | 1157 | 11570 | 0 | 0.05182% | 0.5182%
| 9.1.2 | REVESTIMIENTOS EXTERIORES |  |  |  | 41847.44
| 9,1,2,1 | Reparación de revoques exteriores en pretiles, juntas y tanque superior | m2 | 15 | 2212.25 | 33183.75 |  | 0.09908% | 1.486%
| 9.1.2.11 | Reparación de revestimiento de lladrilo visto en JD vertical | m2 | 1 | 8663.69 | 8663.69 |  | 0.388% | 0.388%
| 9.1.3 | VARIOS |  |  |  | 7800
| 9,1,3,4 | Tapajunta de aluminio (en juntas interiores) | ml | 12 | 650 | 7800 |  | 0.02911% | 0.3494%
| 10.00 | TERMINACIÓN DE CUBIERTAS | [7 empty] | 82.51% | 1842216.22
| 10.1 | CUBIERTAS PESADAS |  |  |  | 1718811.82
| 10,1,6 | Imprimación- emulsion asfáltica 1 k/m2 | m2 | 885 | 376 | 332760 |  | 0.01684% | 14.9%
| 10.1.7 | Membrana asfáltica aluminizada (azoteas 3, 5 y pretiles) | m2 | 400 | 967.03 | 386812 | 366800 | 0.04331% | 17.32%
| 10.1.8 | Membrana Geo Textil (azoteas 1, 2, 4 y pretiles) | m2 | 485 | 1360.23 | 659711.55 | 620800 | 0.06092% | 29.55%
| 10,1,10 | Membrana líquida incatech fibrada en techo de TA y en alero acceso al JI | m2 | 35 | 1395.07 | 48827.45 | 42000 | 0.06248% | 2.187%
| 10,1,12 | Cierre de gargantas en pretiles en zonas indicadas y cierre de pretil roto en JDC1 exterior | ml | 109 | 1971.4 | 214882.6 |  | 0.0883% | 9.624%
| 10,1,13 | Juntas de impermeabilizacion (Rehacer la indicada en plano) | global | 1 | 6000 | 6000 |  | 0.2687% | 0.2687%
| 10,1,17 | Prueba de estanqueidad de azoteas. | global | 1 | 24000 | 24000 |  | 1.075% | 1.075%
| 10,2,6 | Babetas en pretiles de lucernario de policarbonato en galería. | ml | 21.5 | 2131.08 | 45818.22 | 40850 | 0.09545% | 2.052%
| 10.3 | REPARACION DE CUBIERTAS EXISTENTES |  |  |  | 123404.4
| 10,3,3 | Retiro de impermeabilizacion existente | m2 | 720 | 149.52 | 107654.4 |  | 0.006697% | 4.822%
| 10.3.3.1 | Rectificación de las pendientes | global | 1 | 12000 | 12000 |  | 0.5375% | 0.5375%
| 10.3.6 | Colocación de globos en bajadas pluviales | unidad | 10 | 250 | 2500 |  | 0.0112% | 0.112%
| 10.3.7 | Suministro y colocación de sombreretes faltantes en ventilaciones | unidad | 5 | 250 | 1250 |  | 0.0112% | 0.05599%
polic alv 2.1x12m e 6mm 17000 iva inc | 10.3.8 | Sustitución de policarbonatos en galería (2m x 1.25m, e=6mm según proy.orig) (incluye tapas faltantes de perfiles a reponer) | unidad | 14 | 1400 | 19600 |  | 0.0627% | 0.8779%
| 10.4 | REPARACIÓN DEL TANQUE SUPERIOR |  |  |  | 0 | 0
| 10.4.1 | Picado y reparación de revoques sueltos interiores (3 x 1 c/hidrófugo) | m2 | 0 | 0 | 0 | 0 | 0% | 0%
| 10.4.2 | Reparación de fisuras interior Sika MonoTop®-171 RapiSika | global | 0 | 0 | 0 | 0 | 0% | 0%
| 10.4.3 | Rectificación de pendiente interior | m3 | 0 | 0 | 0 | 0 | 0% | 0%
| 10.4.4 | 3 manos de Sika Topseal 107 flex interior | m2 | 0 | 0 | 0 | 0 | 0% | 0%
| 17.00 | PINTURA | [7 empty] | 0.8779% | 19600
| 17.1 | PINTURA SOBRE MAMPOSTERÍA, HORMIGÓN Y YESO |  |  |  | 9800
|  | Mampostería interior |  |  |  | 0
| 17.1.7 | Pintura latex superlavable en muros | m2 | 0 | 814.4 | 0 |  | 0.03648% | 0%
| 17.1.9 | Pintura antihongo en cielorrasos | m2 | 0 | 653.7 | 0 |  | 0.02928% | 0%
|  | Mampostería exterior |  |  |  | 9800
| 17.1.18 | Pintura elastomérica tipo Incafrent | m2 | 20 | 490 | 9800 |  | 0.02195% | 0.4389%
| 24.00 | ESPACIOS EXTERIORES | [7 empty] | 0.3229% | 7210
|  | Cerramientos perimetrales |  |  |  | 7210
| 24.2.6 | Suministro y colocación de concertina en zona indicada en plano | ml | 20 | 360.5 | 7210 |  | 0.01615% | 0.3229%
| 26 | VARIOS | [7 empty] | 4.465% | 99688.84
|  | Varios |  |  |  | 99688.84
| 26.1 | Técnico Prevencionista | mes | 2 | 15000 | 30000 |  | 0.6718% | 1.344%
| 26.2 | Fletes durante la ejecución de la obra | global | 1 | 5000 | 5000 |  | 0.2239% | 0.2239%
| 26.3 | Fletes retiro de obra | global | 1 | 5000 | 5000 |  | 0.2239% | 0.2239%
| 26.4 | Limpieza diaria de obra | mes | 2 | 16733.42 | 33466.84 |  | 0.7495% | 1.499%
| 26.5 | Limpieza final de obra | global | 1 | 26222 | 26222 |  | 1.174% | 1.174%
|  | SUB-TOTAL | [7 empty] | 100% | 2232704
MATRIZ DE OFERTA
| A | OBRA PREVISTA | 2232704
| B | 10% IMPREVISTOS | 223270.4
| C | SUBTOTAL (A+B) | 2455974.4
| D | IVA OBRA (22% sobre A) | 491194.88
| E | IVA IMPREVISTOS (22% sobre B) | 49119.488
| F | TOTAL IVA (D+E) | 540314.368
| G | SUBTOTAL + IVA (C+F) | 2996288.768
| H | MONTO IMPONIBLE (sobre A) | 400000 |  | 40 DÍAS HÁBILES (SE ELIMINAN TNQUE/ELE/SAN/PINT)
| I | MONTO IMPONIBLE (20% de B) | 80000
|  | TOTAL MONTO IMPONIBLE (H+I) | 480000
| J | LEYES SOCIALES (66,76% de H) | 267040
| K | LEYES SOCIALES (66,76% de G) | 53408
| L | TOTAL LEYES SOCIALES (I+J) | 320448
| M | MONTO TOTAL OFERTADO (C+F+L) | 3316736.768
Note on H28: María Bellagamba: 5 volquetas

## Rubrado LIC 1
PRESUPUESTO
JARDÍN DE INFANTES N° 377 - ESCUELA N° 378
TIPO DE INTERVENCION: MANTENIMIENTO CORRECTIVO - AZOTEAS |  | Area construida |  |  |  | 0 m2 | % incidencia s/precio total |  | #REF!
|  | Area construida |  |  |  | 0 m2 | % incidencia s/precio total |  | 0%
|  | Area de intervención |  |  |  | 750 m2 | % incidencia s/ precio total |  | 0%
RUBRO | [6 empty] | % incidencia s/ precio total |  | #REF!
RUBRO | DESCRIPCION | UNIDAD | CANTIDAD | PRECIO UNITARIO ($) | PRECIO TOTAL SUBRUBRO ($) | % UNITARIO SOBRE TOTAL | % SUBRUBRO SOBRE TOTAL | % RUBRO SOBRE TOTAL | PRECIO TOTAL RUBRO ($)
1 | IMPLANTACIÓN DE OBRA | [7 empty] | 0
1.1 | PREPARACIÓN DEL TERRENO |  |  |  | 0
1.1.6 | Plan de seguridad firmado por Técnico Prevencionista | unidad | 1
1.1.8 | Fletes implantación | global | 1
1,1,9 | Cartel de obra en vinilo (dimensiones 1,85 m x 0,84 m) | unidad | 1
1.2 | CONSTRUCCIONES PROVISORIAS
1.2.1 | Vallado de obra | global | 1
1.2.2 | Andamios y Guinche | global | 1
1.2.4 | Contenedor | global | 1
1.2.9 | Alquiler baño químico | global | 1
1.3 | INSTALACIONES PROVISORIAS
1,3,5 | Consumo equipo generador de energía eléctrica (sólo aplicable por Art. 16.1 P.C.P.) | global | 1
1,3,6 | Consumo agua tanque con jaula (sólo aplicable por Art. 16.1 P.C.P.) | global | 1
4.00 | DEMOLICIONES | [7 empty] | 0
4.16 | Picado de revestimientos exteriores en J.Dilatación (ladrillo visto) | m2 | 1
4.18 | Picado de revoques exteriores | m2 | 15
4.26 | Retiro de escombros (5 volquetas de 6 m3) | m3 | 30
4.28 | Retiro de losetas de azoteas | m2 | 571
4.3 | Retiro de concertina en azotea | global | 1
4.31 | Agrandar pases en vigas invertidas | global | 1
9.00 | REVESTIMIENTOS | [7 empty] | 0
9.1 | PARAMENTOS VERTICALES
9.1.2 | REVESTIMIENTOS EXTERIORES
9,1,2,1 | Reparación de revoques exteriores en pretiles y juntas. | m2 | 15
9.1.2.11 | Reparación de revestimiento de ladrillo visto en J.Dilatación C4 vertical | m2 | 1
10.00 | TERMINACIÓN DE CUBIERTAS | [7 empty] | 0
10.1 | CUBIERTAS PESADAS
10,1,6 | Imprimación - emulsión asfáltica 1 k/m2 | m2 | 885
10.1.7 | Membrana asfáltica aluminizada (azoteas 3, 5 y pretiles) | m2 | 400
10.1.8 | Membrana Geo Textil (azoteas 1, 2, 4 y pretiles) | m2 | 485
10,1,10 | Membrana líquida incatech fibrada en alero acceso al J.Infantes. | m2 | 15
10,1,12 | Cierre de gargantas en pretiles en zonas indicadas y cierre de pretil roto en J.Dilatación C1 exterior | ml | 109
10,1,13 | Juntas de impermeabilización (Rehacer la indicada en plano) | global | 1
10,1,17 | Prueba de estanqueidad de azoteas. | global | 1
10.3 | REPARACION DE CUBIERTAS EXISTENTES
10,3,3 | Retiro de impermeabilización existente | m2 | 720
10.3.3.1 | Rectificación de las pendientes | global | 1
10.3.6 | Colocación de globos en bajadas pluviales | unidad | 10
10.3.7 | Suministro y colocación de sombreretes faltantes en ventilaciones | unidad | 5
13 | HERRERÍA | [7 empty] | 0
13.3 | Rejilla de ventiñación exterior con mosquitero (despensa) | unidad | 1
17.00 | PINTURA | [7 empty] | 0
17.1 | PINTURA SOBRE MAMPOSTERÍA, HORMIGÓN Y YESO
Mampostería exterior
17.1.18 | Pintura elastomérica tipo Incafrent | m2 | 15
24.00 | ESPACIOS EXTERIORES | [7 empty] | 0
Cerramientos perimetrales
24.2.6 | Suministro y colocación de concertina en zona indicada en plano | ml | 20
26 | VARIOS | [7 empty] | 0
Varios
26.1 | Técnico Prevencionista | global | 1
26.2 | Fletes durante la ejecución de la obra | global | 1
26.3 | Fletes retiro de obra | global | 1
26.4 | Limpieza diaria de obra | global | 1
26.5 | Limpieza final de obra | global | 1
| SUB-TOTAL | [7 empty] | 0