## Table 2
LLAMADO 45/2023 FISU
[5 empty] | RUBRO |  | UNIDAD | METRAJE | UNITARIO ($) | SUBTOTAL ($) | SUBTOTAL LLSS | TOTAL
1 IMPLANTACIÓN
1 | . | 1 |  |  | Obrador movil |  | Global | 1
1 | . | 2 |  |  | Cartel de Obra (2,70x2,00) |  | Global | 1
1 | . | 3 |  |  | Trámites ante organismos previos al inicio de obra |  | Global | 1
1 | . | 4 |  |  | Plan de gestión de residuos |  | Global | 1
1 | . | 5 |  |  | Sumnistro de vehículo para la Dirección de obra |  | Global | 1
SUBTOTAL
2 |  |  |  |  | SANEAMIENTO
2 | . | 1 |  |  | SUMINISTRO Y COLOCACIÓN DE COLECTORES Ø 200mm
2 | . | 1 | . | 1 | Entre0 y 2m de profundidad |  | m | 100
2 | . | 1 | . | 2 | Entre 2 y 3m de profundidad |  | m | 152
2 | . | 2 |  |  | CÁMARAS DE INSPECCIÓN
2 | . | 2 | . | 1 | Empalme de 2 colectores en acera entre 2 y 3m de profundidad |  | u | 2
2 | . | 2 | . | 2 | Modificación de cámara existente (recibe nueva tubería) |  | u | 1
2 | . | 2 | . | 3 | Cámaras terminales en acera de 1 m de diámetro |  | u | 1
2 | . | 3 |  |  | CONEXIONES DOMICILIARIAS
2 | . | 3 | . | 1 | Conexión Tipo A con ventilación (incluye sifón desconector) |  | u | 18
2 | . | 3 | . | 2 | Cámaras 1 de 0.60x0.60m (entre 0 y 1m de profundidad) |  | u | 12
2 | . | 3 | . | 3 | Cámaras 1 de 60*110 (profundidad mayor a 1m) |  | u | 6
SUBTOTAL
3 |  |  |  |  | PLUVIALES
3 | . | 1 |  |  | SUMINISTRO Y COLOCACIÓN DE COLECTORES Ø 500mm
3 | . | 1 | . | 1 | de 0 a 2 metros de profundidad |  | m | 10
3 | . | 2 |  |  | SUMINISTRO Y COLOCACIÓN DE COLECTORES Ø 600mm
3 | . | 2 | . | 1 | de 0 a 2 metros de profundidad |  | m | 117.4
3 | . | 3 |  |  | CUNETAS, ALCANTARILLAS Y CAPTACIONES
3 | . | 3 | . | 1 | Cuneta revestida |  | m | 30
3 | . | 3 | . | 2 | Reacondicionamiento cuneta existente (PASTO) |  | m | 126.5
3 | . | 3 | . | 3 | Alcantarilla |  | ml | 5
3 | . | 3 | . | 3 | Descarga Ø600 |  | un | 2
3 | . | 3 | . | 4 | Captaciones |  | un | 3
3 | . | 3 | . | 5 | Boca de tormenta tipo 2 |  | un | 2
3 | . | 4 |  |  | CÁMARAS DE INSPECCIÓN
3 | . | 4 | . | 1 | Cámaras de inspección de 0 a 2 metros de profundidad |  | u | 5
SUBTOTAL
4 |  |  |  |  | RED VIAL
4 | . | 1 |  |  | DESMONTES Y TERRAPLENES
4 | . | 1 | . | 1 | Ejecución de desmonte en tierra |  | m3 | 1342
4 | . | 2 |  |  | SUSTITUCIÓN Y DRENES
4 | . | 2 | . | 1 | Sustitución con material granular, incluido el desmonte |  | m3 | 288
4 | . | 2 | . | 2 | Sustitución con piedras, incluido el desmonte |  | m3 | 384
4 | . | 2 | . | 3 | Dren gravillín 50x50 + 1fi110 |  | ml | 69
4 | . | 3 |  |  | BASE Y SUB BASE
4 | . | 3 | . | 4 | Material granular compactado |  | m3 | 1082
4 | . | 4 |  |  | CARPETA ASFÁLTICA
4 | . | 4 | . | 1 | Carpeta asfáltica tipo "D" de 8 (ocho) cms de espesor |  | m2 | 1370
4 | . | 5 |  |  | HORMIGON
4 | . | 5 | . | 1 | Cordón Cuneta |  | ml | 508
4 | . | 5 | . | 2 | Badén de hormigón simple 15cms (incluye cordones esquina) |  | m2 | 80
SUBTOTAL
5 |  |  |  |  | VEREDAS Y ACCESOS PEATONALES Y VEHICULARES
5 | . | 1 |  |  | Retiro de especies vegetales |  | u | 6
5 | . | 2 |  |  | Demoliciones (pavimentos y muretes) |  | m² | 60
5 | . | 3 |  |  | Base de veredas y entradas de material granular, 10cm espesor, incluido el d |  | m2 | 1517
5 | . | 4 |  |  | Entradas vehiculares o rampas (hormigón 10cm espesor con mallalur) |  | m2 | 349
5 | . | 5 |  |  | Entradas vehiculares y peatonales sobre cuneta (losa hormigón) |  | m2 | 150
5 | . | 6 |  |  | Veredas (hormigón 5 cm espesor, sin armar) |  | m2 | 1030
5 | . | 7 |  |  | Muros de contención (1m de altura) |  | ml | 65
SUBTOTAL
6 |  |  |  |  | DEMOLICIÓN DE VIVIENDAS EXISTENTES
6 | . | 1 |  |  | Demolición de viviendas existentes |  | un | 13
SUBTOTAL